## 废气
2021年11月废气监测数据汇总
设区市 | 企业名称 | 行业类型 | 监测日期 | 监测点 | 流量(m³/h) | 监测项目 | 实测排放浓度 | 折算排放浓度 | 单位 | 上限 | 是否超标 | 超标倍数
定州市 | 河北旭阳能源有限公司 | 炼焦 | 2021-10-21 | 预粉碎（二、三期）(DA065) | 29101 | 颗粒物 | 2.7 | 2.7 | mg/m3 | 10 | 否
定州市 | 河北旭阳能源有限公司 | 炼焦 | 2021-10-13 | 三期地面站推焦 | 146848 | 二氧化硫 | <3 | <3 | mg/m3 | 30 | 否
定州市 | 河北旭阳能源有限公司 | 炼焦 | 2021-10-13 | 三期地面站推焦 | 146848 | 颗粒物 | 2.5 | 2.5 | mg/m3 | 10 | 否
定州市 | 河北旭阳能源有限公司 | 炼焦 | 2021-10-22 | 粗苯管式炉（四期）(DA039) | 9841 | 颗粒物 | 4.5 | 4.5 | mg/m3 | 10 | 否
定州市 | 河北旭阳能源有限公司 | 炼焦 | 2021-10-22 | 粗苯管式炉（四期）(DA039) | 9841 | 氮氧化物 | 121 | 121 | mg/m3 | 150 | 否
定州市 | 河北旭阳能源有限公司 | 炼焦 | 2021-10-22 | 粗苯管式炉（四期）(DA039) | 9841 | 二氧化硫 | <3 | <3 | mg/m3 | 30 | 否
定州市 | 河北旭阳能源有限公司 | 炼焦 | 2021-10-21 | 五期干熄焦(DA063) | 105310 | 颗粒物 | 2.4 | 2.4 | mg/m3 | 10 | 否
定州市 | 河北旭阳能源有限公司 | 炼焦 | 2021-10-21 | 五期干熄焦(DA063) | 105310 | 二氧化硫 | 12 | 12 | mg/m3 | 80 | 否
定州市 | 河北旭阳能源有限公司 | 炼焦 | 2021-10-14 | 8#焦炉 | 201638 | 苯 | 0.0532 | 0.0532 | mg/m3 | 4 | 否
定州市 | 河北旭阳能源有限公司 | 炼焦 | 2021-10-14 | 8#焦炉 | 201638 | 氮氧化物 | 34 | 63 | mg/m3 | 130 | 否
定州市 | 河北旭阳能源有限公司 | 炼焦 | 2021-10-14 | 8#焦炉 | 201638 | 颗粒物 | 3.3 | 6.1 | mg/m3 | 10 | 否
定州市 | 河北旭阳能源有限公司 | 炼焦 | 2021-10-14 | 8#焦炉 | 201638 | 非甲烷总烃 | 40.2 | 40.2 | mg/m3 | 50 | 否
定州市 | 河北旭阳能源有限公司 | 炼焦 | 2021-10-14 | 8#焦炉 | 201638 | 二氧化硫 | 7 | 14 | mg/m3 | 30 | 否
定州市 | 河北旭阳能源有限公司 | 炼焦 | 2021-10-21 | 精粉碎（二、三期） | 45593 | 颗粒物 | 3.1 | 3.1 | mg/m3 | 10 | 否
定州市 | 河北旭阳能源有限公司 | 炼焦 | 2021-10-12 | 焦炉二期4#烟囱(DA014) | 176680 | 氮氧化物 | 38 | 57 | mg/m3 | 130 | 否
定州市 | 河北旭阳能源有限公司 | 炼焦 | 2021-10-12 | 焦炉二期4#烟囱(DA014) | 176680 | 苯 | 0.0345 | 0.0345 | mg/m3 | 4 | 否
定州市 | 河北旭阳能源有限公司 | 炼焦 | 2021-10-12 | 焦炉二期4#烟囱(DA014) | 176680 | 颗粒物 | 3.4 | 5.2 | mg/m3 | 10 | 否
定州市 | 河北旭阳能源有限公司 | 炼焦 | 2021-10-12 | 焦炉二期4#烟囱(DA014) | 176680 | 非甲烷总烃 | 11.5 | 11.5 | mg/m3 | 50 | 否
定州市 | 河北旭阳能源有限公司 | 炼焦 | 2021-10-12 | 焦炉二期4#烟囱(DA014) | 176680 | 二氧化硫 | 6 | 9 | mg/m3 | 30 | 否
定州市 | 河北旭阳能源有限公司 | 炼焦 | 2021-10-15 | 五期地面站推焦(DA062) | 71242 | 颗粒物 | 3.5 | 3.5 | mg/m3 | 10 | 否
定州市 | 河北旭阳能源有限公司 | 炼焦 | 2021-10-15 | 五期地面站推焦(DA062) | 71242 | 二氧化硫 | <3 | <3 | mg/m3 | 30 | 否
定州市 | 河北旭阳能源有限公司 | 炼焦 | 2021-10-15 | 焦炉三期 | 348773 | 非甲烷总烃 | 42.4 | 42.4 | mg/m3 | 50 | 否
定州市 | 河北旭阳能源有限公司 | 炼焦 | 2021-10-15 | 焦炉三期 | 348773 | 颗粒物 | 5.1 | 8.3 | mg/m3 | 10 | 否
定州市 | 河北旭阳能源有限公司 | 炼焦 | 2021-10-15 | 焦炉三期 | 348773 | 二氧化硫 | 7 | 12 | mg/m3 | 30 | 否
定州市 | 河北旭阳能源有限公司 | 炼焦 | 2021-10-15 | 焦炉三期 | 348773 | 氮氧化物 | 31 | 51 | mg/m3 | 130 | 否
定州市 | 河北旭阳能源有限公司 | 炼焦 | 2021-10-15 | 焦炉三期 | 348773 | 苯 | 0.290 | 0.290 | mg/m3 | 4 | 否
定州市 | 河北旭阳能源有限公司 | 炼焦 | 2021-10-22 | 507煤转运站 | 15941 | 颗粒物 | 3.1 | 3.1 | mg/m3 | 10 | 否
定州市 | 河北旭阳能源有限公司 | 炼焦 | 2021-10-13 | 三期地面站装煤 | 57865 | 二氧化硫 | 4 | 4 | mg/m3 | 70 | 否
定州市 | 河北旭阳能源有限公司 | 炼焦 | 2021-10-13 | 三期地面站装煤 | 57865 | 颗粒物 | 2.2 | 2.2 | mg/m3 | 10 | 否
定州市 | 河北旭阳能源有限公司 | 炼焦 | 2021-10-20 | 三期干息焦 | 157570 | 颗粒物 | 4.0 | 4.0 | mg/m3 | 10 | 否
定州市 | 河北旭阳能源有限公司 | 炼焦 | 2021-10-20 | 三期干息焦 | 157570 | 二氧化硫 | 15 | 15 | mg/m3 | 80 | 否
定州市 | 河北旭阳能源有限公司 | 炼焦 | 2021-10-20 | 四期硫铵干燥 | 9345 | 氨 | 8.10 | 8.10 | mg/m3 | 10 | 否
定州市 | 河北旭阳能源有限公司 | 炼焦 | 2021-10-20 | 四期硫铵干燥 | 9345 | 颗粒物 | 4.5 | 4.5 | mg/m3 | 10 | 否
定州市 | 河北旭阳能源有限公司 | 炼焦 | 2021-10-20 | 三期硫铵干燥 | 10017 | 氨 | 8.16 | 8.16 | mg/m3 | 10 | 否
定州市 | 河北旭阳能源有限公司 | 炼焦 | 2021-10-20 | 三期硫铵干燥 | 10017 | 颗粒物 | 3.3 | 3.3 | mg/m3 | 10 | 否
定州市 | 河北旭阳能源有限公司 | 炼焦 | 2021-10-15 | 焦炉烟囱五期 | 206596 | 非甲烷总烃 | 35.7 | 35.7 | mg/m3 | 50 | 否
定州市 | 河北旭阳能源有限公司 | 炼焦 | 2021-10-15 | 焦炉烟囱五期 | 206596 | 颗粒物 | 4.1 | 6.3 | mg/m3 | 10 | 否
定州市 | 河北旭阳能源有限公司 | 炼焦 | 2021-10-15 | 焦炉烟囱五期 | 206596 | 氮氧化物 | 47 | 71 | mg/m3 | 130 | 否
定州市 | 河北旭阳能源有限公司 | 炼焦 | 2021-10-15 | 焦炉烟囱五期 | 206596 | 苯 | 0.0467 | 0.0467 | mg/m3 | 4 | 否
定州市 | 河北旭阳能源有限公司 | 炼焦 | 2021-10-15 | 焦炉烟囱五期 | 206596 | 二氧化硫 | 6 | 9 | mg/m3 | 30 | 否
定州市 | 河北旭阳能源有限公司 | 炼焦 | 2021-10-20 | 二期地面站装煤(DA016) | 177917 | 二氧化硫 | <3 | <3 | mg/m3 | 70 | 否
定州市 | 河北旭阳能源有限公司 | 炼焦 | 2021-10-20 | 二期地面站装煤(DA016) | 177917 | 颗粒物 | 3.2 | 3.2 | mg/m3 | 10 | 否
定州市 | 河北旭阳能源有限公司 | 炼焦 | 2021-10-20 | 217转运站(DA005) | 30882 | 颗粒物 | 3.3 | 3.3 | mg/m3 | 10 | 否
定州市 | 河北旭阳能源有限公司 | 炼焦 | 2021-10-22 | C502焦转运站(DA066) | 36555 | 颗粒物 | 4.0 | 4.0 | mg/m3 | 10 | 否
定州市 | 河北旭阳能源有限公司 | 炼焦 | 2021-10-14 | 四期地面站装煤 | 68473 | 颗粒物 | 4.5 | 4.5 | mg/m3 | 10 | 否
定州市 | 河北旭阳能源有限公司 | 炼焦 | 2021-10-14 | 四期地面站装煤 | 68473 | 二氧化硫 | 27 | 27 | mg/m3 | 70 | 否
定州市 | 河北旭阳能源有限公司 | 炼焦 | 2021-10-22 | 200煤转运站(DA096) | 10600 | 颗粒物 | 3.4 | 3.4 | mg/m3 | 10 | 否
定州市 | 河北旭阳能源有限公司 | 炼焦 | 2021-10-20 | 二期地面站推焦(DA015) | 293400 | 二氧化硫 | <3 | <3 | mg/m3 | 30 | 否
定州市 | 河北旭阳能源有限公司 | 炼焦 | 2021-10-20 | 二期地面站推焦(DA015) | 293400 | 颗粒物 | 3.4 | 3.4 | mg/m3 | 10 | 否
定州市 | 河北旭阳能源有限公司 | 炼焦 | 2021-10-20 | 二期硫铵干燥 | 8716 | 颗粒物 | 3.9 | 3.9 | mg/m3 | 10 | 否
定州市 | 河北旭阳能源有限公司 | 炼焦 | 2021-10-20 | 二期硫铵干燥 | 8716 | 氨 | 7.78 | 7.78 | mg/m3 | 10 | 否
定州市 | 河北旭阳能源有限公司 | 炼焦 | 2021-10-22 | C504焦转运站 | 30572 | 颗粒物 | 4.2 | 4.2 | mg/m3 | 10 | 否
定州市 | 河北旭阳能源有限公司 | 炼焦 | 2021-10-21 | 粗苯管式炉（五期）(DA070) | 9719 | 二氧化硫 | 7 | 7 | mg/m3 | 30 | 否
定州市 | 河北旭阳能源有限公司 | 炼焦 | 2021-10-21 | 粗苯管式炉（五期）(DA070) | 9719 | 氮氧化物 | 19 | 19 | mg/m3 | 150 | 否
定州市 | 河北旭阳能源有限公司 | 炼焦 | 2021-10-21 | 粗苯管式炉（五期）(DA070) | 9719 | 颗粒物 | 3.4 | 3.4 | mg/m3 | 10 | 否
定州市 | 河北旭阳能源有限公司 | 炼焦 | 2021-10-14 | 7#焦炉 | 232653 | 颗粒物 | 4.2 | 6.0 | mg/m3 | 10 | 否
定州市 | 河北旭阳能源有限公司 | 炼焦 | 2021-10-14 | 7#焦炉 | 232653 | 氮氧化物 | 56 | 79 | mg/m3 | 130 | 否
定州市 | 河北旭阳能源有限公司 | 炼焦 | 2021-10-14 | 7#焦炉 | 232653 | 苯 | 0.0572 | 0.0572 | mg/m3 | 4 | 否
定州市 | 河北旭阳能源有限公司 | 炼焦 | 2021-10-14 | 7#焦炉 | 232653 | 二氧化硫 | 6 | 8 | mg/m3 | 30 | 否
定州市 | 河北旭阳能源有限公司 | 炼焦 | 2021-10-14 | 7#焦炉 | 232653 | 非甲烷总烃 | 43.7 | 43.7 | mg/m3 | 50 | 否
定州市 | 河北旭阳能源有限公司 | 炼焦 | 2021-10-20 | 四期干熄焦(DA078) | 52006 | 二氧化硫 | 37 | 37 | mg/m3 | 80 | 否
定州市 | 河北旭阳能源有限公司 | 炼焦 | 2021-10-20 | 四期干熄焦(DA078) | 52006 | 颗粒物 | 3.7 | 3.7 | mg/m3 | 10 | 否
定州市 | 河北旭阳能源有限公司 | 炼焦 | 2021-10-21 | 四期干熄焦转运站(DA074) | 25530 | 颗粒物 | 2.6 | 2.6 | mg/m3 | 10 | 否
定州市 | 河北旭阳能源有限公司 | 炼焦 | 2021-10-12 | 焦炉二期5# | 180174 | 氮氧化物 | 58 | 90 | mg/m3 | 130 | 否
定州市 | 河北旭阳能源有限公司 | 炼焦 | 2021-10-12 | 焦炉二期5# | 180174 | 颗粒物 | 4.3 | 6.6 | mg/m3 | 10 | 否
定州市 | 河北旭阳能源有限公司 | 炼焦 | 2021-10-12 | 焦炉二期5# | 180174 | 非甲烷总烃 | 14.5 | 14.5 | mg/m3 | 50 | 否
定州市 | 河北旭阳能源有限公司 | 炼焦 | 2021-10-12 | 焦炉二期5# | 180174 | 二氧化硫 | 13 | 20 | mg/m3 | 30 | 否
定州市 | 河北旭阳能源有限公司 | 炼焦 | 2021-10-12 | 焦炉二期5# | 180174 | 苯 | 0.0807 | 0.0807 | mg/m3 | 4 | 否
定州市 | 河北旭阳能源有限公司 | 炼焦 | 2021-10-21 | 二期筛焦 | 261687 | 颗粒物 | 2.8 | 2.8 | mg/m3 | 10 | 否
定州市 | 河北旭阳能源有限公司 | 炼焦 | 2021-10-22 | 粗苯管式炉（二期）(DA042) | 7152 | 氮氧化物 | 88 | 88 | mg/m3 | 150 | 否
定州市 | 河北旭阳能源有限公司 | 炼焦 | 2021-10-22 | 粗苯管式炉（二期）(DA042) | 7152 | 二氧化硫 | 7 | 7 | mg/m3 | 30 | 否
定州市 | 河北旭阳能源有限公司 | 炼焦 | 2021-10-22 | 粗苯管式炉（二期）(DA042) | 7152 | 颗粒物 | 3.9 | 3.9 | mg/m3 | 10 | 否
定州市 | 河北旭阳能源有限公司 | 炼焦 | 2021-10-14 | 四期地面站推焦 | 201171 | 二氧化硫 | 4 | 4 | mg/m3 | 30 | 否
定州市 | 河北旭阳能源有限公司 | 炼焦 | 2021-10-14 | 四期地面站推焦 | 201171 | 颗粒物 | 2.4 | 2.4 | mg/m3 | 10 | 否
定州市 | 河北旭阳能源有限公司 | 炼焦 | 2021-10-15 | 五期地面站装煤 | 27207 | 颗粒物 | 4.0 | 4.0 | mg/m3 | 10 | 否
定州市 | 河北旭阳能源有限公司 | 炼焦 | 2021-10-15 | 五期地面站装煤 | 27207 | 二氧化硫 | <3 | <3 | mg/m3 | 70 | 否
定州市 | 河北旭阳能源有限公司 | 炼焦 | 2021-10-21 | 燃气锅炉 | 49362 | 颗粒物 | 2.2 | 3.6 | mg/m3 | 20 | 否
定州市 | 河北旭阳能源有限公司 | 炼焦 | 2021-10-21 | 燃气锅炉 | 49362 | 二氧化硫 | 4 | 6 | mg/m3 | 50 | 否
定州市 | 河北旭阳能源有限公司 | 炼焦 | 2021-10-21 | 燃气锅炉 | 49362 | 氮氧化物 | 3 | 5 | mg/m3 | 150 | 否
定州市 | 河北旭阳能源有限公司 | 炼焦 | 2021-10-20 | 504煤转运站 | 28225 | 颗粒物 | 4.4 | 4.4 | mg/m3 | 10 | 否
定州市 | 定州东方铸造有限公司清风店厂区 | 其他金属制品制造 | 2021-10-29 | 落砂.清理室12#(DA016) | 5673 | 颗粒物 | 2.9 | 2.9 | mg/m3 | 120 | 否
定州市 | 定州东方铸造有限公司清风店厂区 | 其他金属制品制造 | 2021-10-29 | v法机械手处理设施出口(DA008) | 12594 | 颗粒物 | 2.5 | 2.5 | mg/m3 | 120 | 否
定州市 | 定州东方铸造有限公司清风店厂区 | 其他金属制品制造 | 2020-11-29 | 成品干式喷漆房出口（26#）(DA045) | 26884 | 颗粒物 | 11.4 | 11.4 | mg/m3 | 120 | 否
定州市 | 定州东方铸造有限公司清风店厂区 | 其他金属制品制造 | 2021-10-29 | 成品干式喷漆房出口（26#）(DA045) | 26884 | 苯 | <0.0015 | <0.0015 | mg/m3 | 1 | 否
定州市 | 定州东方铸造有限公司清风店厂区 | 其他金属制品制造 | 2021-10-29 | 成品干式喷漆房出口（26#）(DA045) | 26884 | 甲苯与二甲苯合计 | 8.03 | 8.03 | mg/m3 | 20 | 否
定州市 | 定州东方铸造有限公司清风店厂区 | 其他金属制品制造 | 2021-10-29 | 成品干式喷漆房出口（26#）(DA045) | 26884 | 非甲烷总烃 | 4.74 | 4.74 | mg/m3 | 60 | 否
定州市 | 定州东方铸造有限公司清风店厂区 | 其他金属制品制造 | 2021-10-29 | 车间打磨清理焊接室出口19#(DA029) | 36435 | 颗粒物 | 2.6 | 2.6 | mg/m3 | 120 | 否
定州市 | 定州东方铸造有限公司清风店厂区 | 其他金属制品制造 | 2021-10-29 | 抛丸机出口10#(DA014) | 7598 | 颗粒物 | 1.3 | 1.3 | mg/m3 | 120 | 否
定州市 | 定州东方铸造有限公司清风店厂区 | 其他金属制品制造 | 2021-10-29 | 冲天炉排气筒出口15#(DA020) | 37161 | 二氧化硫 | 3 | 16 | mg/m3 | 400 | 否
定州市 | 定州东方铸造有限公司清风店厂区 | 其他金属制品制造 | 2021-10-29 | 冲天炉排气筒出口15#(DA020) | 37161 | 颗粒物 | 3.4 | 14.4 | mg/m3 | 50 | 否
定州市 | 定州东方铸造有限公司清风店厂区 | 其他金属制品制造 | 2021-10-29 | 冲天炉排气筒出口15#(DA020) | 37161 | 氮氧化物 | <3 | <3 | mg/m3 | 400 | 否
定州市 | 定州东方铸造有限公司清风店厂区 | 其他金属制品制造 | 2021-10-29 | 打磨室.V法浇铸.抛丸室出口3#(DA003) | 28466 | 颗粒物 | 6.4 | 6.4 | mg/m3 | 120 | 否
定州市 | 定州东方铸造有限公司清风店厂区 | 其他金属制品制造 | 2021-10-29 | 浇铸+2次除尘+造型处理设施出口7#(DA011) | 9447 | 颗粒物 | 32.7 | 32.7 | mg/m3 | 50 | 否
定州市 | 定州东方铸造有限公司清风店厂区 | 其他金属制品制造 | 2021-10-29 | 浇铸+2次除尘+造型处理设施出口7#(DA011) | 9447 | 非甲烷总烃 | 4.52 | 4.52 | mg/m3 | 80 | 否
定州市 | 定州东方铸造有限公司清风店厂区 | 其他金属制品制造 | 2021-10-29 | 树脂砂浇铸出口17#(DA024) | 14690 | 非甲烷总烃 | 8.48 | 8.48 | mg/m3 | 80 | 否
定州市 | 定州东方铸造有限公司清风店厂区 | 其他金属制品制造 | 2021-10-29 | 树脂砂浇铸出口17#(DA024) | 14690 | 颗粒物 | 2.2 | 2.2 | mg/m3 | 120 | 否
定州市 | 定州东方铸造有限公司清风店厂区 | 其他金属制品制造 | 2021-10-29 | 打磨室出口9#(DA013) | 6801 | 颗粒物 | 1.3 | 1.3 | mg/m3 | 120 | 否
定州市 | 定州东方铸造有限公司清风店厂区 | 其他金属制品制造 | 2021-10-29 | 清理抛丸机13#(DA017) | 28016 | 颗粒物 | 2.9 | 2.9 | mg/m3 | 120 | 否
定州市 | 定州东方铸造有限公司清风店厂区 | 其他金属制品制造 | 2021-10-29 | 打磨树脂砂砂处理出口18#(DA025) | 18907 | 颗粒物 | 32.6 | 32.6 | mg/m3 | 120 | 否
定州市 | 定州东方铸造有限公司清风店厂区 | 其他金属制品制造 | 2021-10-29 | 喷砂机.打磨室出口16#(DA023) | 9790 | 颗粒物 | 3.8 | 3.8 | mg/m3 | 120 | 否
定州市 | 定州东方铸造有限公司清风店厂区 | 其他金属制品制造 | 2021-10-29 | V法机械手生产线(落砂）出口2#(DA002) | 13588 | 颗粒物 | 5.2 | 5.2 | mg/m3 | 120 | 否
定州市 | 定州东方铸造有限公司清风店厂区 | 其他金属制品制造 | 2021-10-29 | v法机械手生产线（砂处理）出口1#(DA001) | 21634 | 颗粒物 | 3.6 | 3.6 | mg/m3 | 120 | 否
定州市 | 定州东方铸造有限公司清风店厂区 | 其他金属制品制造 | 2021-10-29 | 喷漆房催化燃烧出口24#(DA040) | 28395 | 颗粒物 | 1.3 | 1.3 | mg/m3 | 120 | 否
定州市 | 定州东方铸造有限公司清风店厂区 | 其他金属制品制造 | 2021-10-29 | 喷漆房催化燃烧出口24#(DA040) | 28395 | 甲苯与二甲苯合计 | 13.4 | 13.4 | mg/m3 | 20 | 否
定州市 | 定州东方铸造有限公司清风店厂区 | 其他金属制品制造 | 2021-10-29 | 喷漆房催化燃烧出口24#(DA040) | 28395 | 非甲烷总烃 | 4.29 | 4.29 | mg/m3 | 60 | 否
定州市 | 定州东方铸造有限公司清风店厂区 | 其他金属制品制造 | 2021-10-29 | 喷漆房催化燃烧出口24#(DA040) | 28395 | 苯 | <0.0015 | <0.0015 | mg/m3 | 1 | 否
定州市 | 定州东方铸造有限公司清风店厂区 | 其他金属制品制造 | 2021-10-29 | 一次除尘电炉出口8#(DA012) | 17101 | 颗粒物 | 2.7 | 2.7 | mg/m3 | 120 | 否
定州市 | 定州东方铸造有限公司清风店厂区 | 其他金属制品制造 | 2021-10-29 | 打磨室，射芯，喷砂机11#(DA015) | 25853 | 颗粒物 | 7.7 | 7.7 | mg/m3 | 120 | 否
定州市 | 定州东方铸造有限公司清风店厂区 | 其他金属制品制造 | 2021-10-29 | 打磨室，射芯，喷砂机11#(DA015) | 25853 | 非甲烷总烃 | 2.05 | 2.05 | mg/m3 | 80 | 否
定州市 | 定州东方铸造有限公司清风店厂区 | 其他金属制品制造 | 2021-10-29 | 水旋喷漆房处理设施29#(DA048) | 31487 | 颗粒物 | 2.5 | 2.5 | mg/m3 | 120 | 否
定州市 | 定州东方铸造有限公司清风店厂区 | 其他金属制品制造 | 2021-10-29 | 水旋喷漆房处理设施29#(DA048) | 31487 | 苯 | <0.0015 | <0.0015 | mg/m3 | 1 | 否
定州市 | 定州东方铸造有限公司清风店厂区 | 其他金属制品制造 | 2021-10-29 | 水旋喷漆房处理设施29#(DA048) | 31487 | 非甲烷总烃 | 1.52 | 1.52 | mg/m3 | 60 | 否
定州市 | 定州东方铸造有限公司清风店厂区 | 其他金属制品制造 | 2021-10-29 | 水旋喷漆房处理设施29#(DA048) | 31487 | 甲苯与二甲苯合计 | 0.11 | 0.11 | mg/m3 | 20 | 否
定州市 | 定州东方铸造有限公司清风店厂区 | 其他金属制品制造 | 2021-10-29 | 打磨室.v法浇铸除尘清理出口21#(DA032) | 24509 | 颗粒物 | 7.2 | 7.2 | mg/m3 | 120 | 否
定州市 | 定州东方铸造有限公司南燕厂区 | 其他金属制品制造 | 2021-10-22 | 树脂砂落砂处理设施8#(DA011) | 45239 | 颗粒物 | 6.5 | 6.5 | mg/m3 | 120 | 否
定州市 | 定州东方铸造有限公司南燕厂区 | 其他金属制品制造 | 2021-10-22 | 1410线浇注排气筒出口3#(DA003) | 9194 | 颗粒物 | 3.1 | 3.1 | mg/m3 | 120 | 否
定州市 | 定州东方铸造有限公司南燕厂区 | 其他金属制品制造 | 2021-10-22 | 1410落砂/混砂处理设施出口9#(DA005) | 26902 | 颗粒物 | 16.5 | 16.5 | mg/m3 | 120 | 否
定州市 | 定州东方铸造有限公司南燕厂区 | 其他金属制品制造 | 2021-10-22 | 148线落砂/东2吨电炉上料处理设出口2#(DA002) | 37033 | 颗粒物 | 2.4 | 2.4 | mg/m3 | 50 | 否
定州市 | 定州东方铸造有限公司南燕厂区 | 其他金属制品制造 | 2021-10-22 | 42线落砂/浇注/射芯1#(DA001) | 22358 | 颗粒物 | 3.2 | 3.2 | mg/m3 | 120 | 否
定州市 | 定州东方铸造有限公司南燕厂区 | 其他金属制品制造 | 2021-10-22 | 42线落砂/浇注/射芯1#(DA001) | 22358 | 非甲烷总烃 | 0.56 | 0.56 | mg/m3 | 80 | 否
定州市 | 定州东方铸造有限公司南燕厂区 | 其他金属制品制造 | 2021-10-22 | 喷漆房＋烤漆房处理设施出口5#(DA004) | 16115 | 甲苯与二甲苯合计 | 9.0 | 9.0 | mg/m3 | 20 | 否
定州市 | 定州东方铸造有限公司南燕厂区 | 其他金属制品制造 | 2021-10-22 | 喷漆房＋烤漆房处理设施出口5#(DA004) | 16115 | 非甲烷总烃 | 1.23 | 1.23 | mg/m3 | 60 | 否
定州市 | 定州东方铸造有限公司南燕厂区 | 其他金属制品制造 | 2021-10-22 | 喷漆房＋烤漆房处理设施出口5#(DA004) | 16115 | 颗粒物 | 3.7 | 3.7 | mg/m3 | 18 | 否
定州市 | 定州东方铸造有限公司南燕厂区 | 其他金属制品制造 | 2021-10-22 | 喷漆房＋烤漆房处理设施出口5#(DA004) | 16115 | 苯 | <0.0015 | <0.0015 | mg/m3 | 1 | 否
定州市 | 定州东方铸造有限公司南燕厂区 | 其他金属制品制造 | 2021-10-22 | 清理室/喷砂室（南）6#(DA006) | 18822 | 颗粒物 | 17.0 | 17.0 | mg/m3 | 120 | 否
定州市 | 定州东方铸造有限公司南燕厂区 | 其他金属制品制造 | 2021-10-22 | 消失落砂处理设施出口7#(DA009) | 28390 | 颗粒物 | 2.5 | 2.5 | mg/m3 | 120 | 否

## 比对
2021年11月废气比对监测数据汇总
设区市 | 企业名称 | 行业类型 | 监测点位 | 监测项目 | 手动监测值 | 自动监测值 | 监测日期 | 时 | 分 | 是否超标 | 超标倍数
定州市 | 河北旭阳能源有限公司 | 炼焦 | 三期地面站推焦 | 流速 | 5.8 | 5.98 | 2021-10-13 | 16 | 27 | 否
定州市 | 河北旭阳能源有限公司 | 炼焦 | 三期地面站推焦 | 流速 | 5.3 | 5.43 | 2021-10-13 | 17 | 06 | 否
定州市 | 河北旭阳能源有限公司 | 炼焦 | 三期地面站推焦 | 流速 | 5.3 | 5.06 | 2021-10-13 | 17 | 42 | 否
定州市 | 河北旭阳能源有限公司 | 炼焦 | 三期地面站推焦 | 湿度 | 2.68 | 1.38 | 2021-10-13 | 16 | 27 | 否
定州市 | 河北旭阳能源有限公司 | 炼焦 | 三期地面站推焦 | 湿度 | 2.81 | 1.45 | 2021-10-13 | 17 | 06 | 否
定州市 | 河北旭阳能源有限公司 | 炼焦 | 三期地面站推焦 | 湿度 | 2.69 | 1.41 | 2021-10-13 | 17 | 42 | 否
定州市 | 河北旭阳能源有限公司 | 炼焦 | 三期地面站推焦 | 二氧化硫 | <3 | 0.96 | 2021-10-13 | 16 | 32 | 否
定州市 | 河北旭阳能源有限公司 | 炼焦 | 三期地面站推焦 | 二氧化硫 | <3 | 0.05 | 2021-10-13 | 16 | 46 | 否
定州市 | 河北旭阳能源有限公司 | 炼焦 | 三期地面站推焦 | 二氧化硫 | <3 | 2.19 | 2021-10-13 | 17 | 09 | 否
定州市 | 河北旭阳能源有限公司 | 炼焦 | 三期地面站推焦 | 二氧化硫 | <3 | 1.30 | 2021-10-13 | 17 | 23 | 否
定州市 | 河北旭阳能源有限公司 | 炼焦 | 三期地面站推焦 | 二氧化硫 | <3 | 2.06 | 2021-10-13 | 17 | 49 | 否
定州市 | 河北旭阳能源有限公司 | 炼焦 | 三期地面站推焦 | 二氧化硫 | <3 | 1.94 | 2021-10-13 | 18 | 01 | 否
定州市 | 河北旭阳能源有限公司 | 炼焦 | 三期地面站推焦 | 颗粒物 | 2.8 | 3.11 | 2021-10-13 | 16 | 27 | 否
定州市 | 河北旭阳能源有限公司 | 炼焦 | 三期地面站推焦 | 颗粒物 | 2.2 | 3.10 | 2021-10-13 | 17 | 06 | 否
定州市 | 河北旭阳能源有限公司 | 炼焦 | 三期地面站推焦 | 颗粒物 | 2.4 | 3.04 | 2021-10-13 | 17 | 42 | 否
定州市 | 河北旭阳能源有限公司 | 炼焦 | 三期地面站推焦 | 温度 | 30.1 | 29.42 | 2021-10-13 | 16 | 27 | 否
定州市 | 河北旭阳能源有限公司 | 炼焦 | 三期地面站推焦 | 温度 | 29.7 | 28.05 | 2021-10-13 | 17 | 06 | 否
定州市 | 河北旭阳能源有限公司 | 炼焦 | 三期地面站推焦 | 温度 | 28.1 | 26.96 | 2021-10-13 | 17 | 42 | 否
定州市 | 河北旭阳能源有限公司 | 炼焦 | 8#焦炉 | 含氧量 | 14.4 | 14.25 | 2021-10-14 | 10 | 41 | 否
定州市 | 河北旭阳能源有限公司 | 炼焦 | 8#焦炉 | 含氧量 | 14.4 | 14.25 | 2021-10-14 | 10 | 52 | 否
定州市 | 河北旭阳能源有限公司 | 炼焦 | 8#焦炉 | 含氧量 | 12.8 | 12.79 | 2021-10-14 | 11 | 46 | 否
定州市 | 河北旭阳能源有限公司 | 炼焦 | 8#焦炉 | 含氧量 | 12.9 | 12.82 | 2021-10-14 | 11 | 58 | 否
定州市 | 河北旭阳能源有限公司 | 炼焦 | 8#焦炉 | 含氧量 | 12.8 | 12.75 | 2021-10-14 | 12 | 55 | 否
定州市 | 河北旭阳能源有限公司 | 炼焦 | 8#焦炉 | 含氧量 | 13.8 | 13.82 | 2021-10-14 | 13 | 07 | 否
定州市 | 河北旭阳能源有限公司 | 炼焦 | 8#焦炉 | 流速 | 1.9 | 1.78 | 2021-10-14 | 10 | 35 | 否
定州市 | 河北旭阳能源有限公司 | 炼焦 | 8#焦炉 | 流速 | 1.6 | 1.79 | 2021-10-14 | 11 | 41 | 否
定州市 | 河北旭阳能源有限公司 | 炼焦 | 8#焦炉 | 流速 | 1.7 | 1.76 | 2021-10-14 | 12 | 48 | 否
定州市 | 河北旭阳能源有限公司 | 炼焦 | 8#焦炉 | 湿度 | 6.52 | 6.23 | 2021-10-14 | 10 | 35 | 否
定州市 | 河北旭阳能源有限公司 | 炼焦 | 8#焦炉 | 湿度 | 7.66 | 7.38 | 2021-10-14 | 11 | 41 | 否
定州市 | 河北旭阳能源有限公司 | 炼焦 | 8#焦炉 | 湿度 | 7.24 | 6.92 | 2021-10-14 | 12 | 48 | 否
定州市 | 河北旭阳能源有限公司 | 炼焦 | 8#焦炉 | 氮氧化物 | 35 | 31.57 | 2021-10-14 | 10 | 41 | 否
定州市 | 河北旭阳能源有限公司 | 炼焦 | 8#焦炉 | 氮氧化物 | 34 | 31.58 | 2021-10-14 | 10 | 52 | 否
定州市 | 河北旭阳能源有限公司 | 炼焦 | 8#焦炉 | 氮氧化物 | 33 | 32.34 | 2021-10-14 | 11 | 46 | 否
定州市 | 河北旭阳能源有限公司 | 炼焦 | 8#焦炉 | 氮氧化物 | 35 | 31.93 | 2021-10-14 | 11 | 58 | 否
定州市 | 河北旭阳能源有限公司 | 炼焦 | 8#焦炉 | 氮氧化物 | 28 | 27.89 | 2021-10-14 | 12 | 55 | 否
定州市 | 河北旭阳能源有限公司 | 炼焦 | 8#焦炉 | 氮氧化物 | 27 | 26.36 | 2021-10-14 | 13 | 07 | 否
定州市 | 河北旭阳能源有限公司 | 炼焦 | 8#焦炉 | 颗粒物 | 3.5 | 2.1 | 2021-10-14 | 10 | 35 | 否
定州市 | 河北旭阳能源有限公司 | 炼焦 | 8#焦炉 | 颗粒物 | 3.1 | 2.1 | 2021-10-14 | 11 | 41 | 否
定州市 | 河北旭阳能源有限公司 | 炼焦 | 8#焦炉 | 颗粒物 | 3.3 | 2.2 | 2021-10-14 | 12 | 48 | 否
定州市 | 河北旭阳能源有限公司 | 炼焦 | 8#焦炉 | 二氧化硫 | 7 | 2.05 | 2021-10-14 | 10 | 41 | 否
定州市 | 河北旭阳能源有限公司 | 炼焦 | 8#焦炉 | 二氧化硫 | 8 | 2.05 | 2021-10-14 | 10 | 52 | 否
定州市 | 河北旭阳能源有限公司 | 炼焦 | 8#焦炉 | 二氧化硫 | 7 | 0.07 | 2021-10-14 | 11 | 46 | 否
定州市 | 河北旭阳能源有限公司 | 炼焦 | 8#焦炉 | 二氧化硫 | 8 | 0.16 | 2021-10-14 | 11 | 58 | 否
定州市 | 河北旭阳能源有限公司 | 炼焦 | 8#焦炉 | 二氧化硫 | 8 | 0.20 | 2021-10-14 | 12 | 55 | 否
定州市 | 河北旭阳能源有限公司 | 炼焦 | 8#焦炉 | 二氧化硫 | 8 | 0.21 | 2021-10-14 | 13 | 07 | 否
定州市 | 河北旭阳能源有限公司 | 炼焦 | 8#焦炉 | 温度 | 101.6 | 99.59 | 2021-10-14 | 10 | 35 | 否
定州市 | 河北旭阳能源有限公司 | 炼焦 | 8#焦炉 | 温度 | 101.2 | 99.61 | 2021-10-14 | 11 | 41 | 否
定州市 | 河北旭阳能源有限公司 | 炼焦 | 8#焦炉 | 温度 | 100.7 | 98.87 | 2021-10-14 | 12 | 48 | 否
定州市 | 河北旭阳能源有限公司 | 炼焦 | 焦炉二期4#烟囱(DA014) | 含氧量 | 12.3 | 11.86 | 2021-10-12 | 16 | 23 | 否
定州市 | 河北旭阳能源有限公司 | 炼焦 | 焦炉二期4#烟囱(DA014) | 含氧量 | 12.4 | 11.87 | 2021-10-12 | 17 | 56 | 否
定州市 | 河北旭阳能源有限公司 | 炼焦 | 焦炉二期4#烟囱(DA014) | 含氧量 | 12.7 | 12.29 | 2021-10-12 | 18 | 57 | 否
定州市 | 河北旭阳能源有限公司 | 炼焦 | 焦炉二期4#烟囱(DA014) | 含氧量 | 12.7 | 12.25 | 2021-10-12 | 19 | 37 | 否
定州市 | 河北旭阳能源有限公司 | 炼焦 | 焦炉二期4#烟囱(DA014) | 含氧量 | 13.1 | 12.51 | 2021-10-12 | 19 | 51 | 否
定州市 | 河北旭阳能源有限公司 | 炼焦 | 焦炉二期4#烟囱(DA014) | 含氧量 | 13.3 | 12.89 | 2021-10-12 | 20 | 07 | 否
定州市 | 河北旭阳能源有限公司 | 炼焦 | 焦炉二期4#烟囱(DA014) | 流速 | 1.9 | 1.87 | 2021-10-12 | 16 | 11 | 否
定州市 | 河北旭阳能源有限公司 | 炼焦 | 焦炉二期4#烟囱(DA014) | 流速 | 2.0 | 1.96 | 2021-10-12 | 17 | 20 | 否
定州市 | 河北旭阳能源有限公司 | 炼焦 | 焦炉二期4#烟囱(DA014) | 流速 | 1.3 | 1.37 | 2021-10-12 | 18 | 29 | 否
定州市 | 河北旭阳能源有限公司 | 炼焦 | 焦炉二期4#烟囱(DA014) | 湿度 | 13.1 | 12.47 | 2021-10-12 | 16 | 11 | 否
定州市 | 河北旭阳能源有限公司 | 炼焦 | 焦炉二期4#烟囱(DA014) | 湿度 | 13.0 | 11.60 | 2021-10-12 | 17 | 20 | 否
定州市 | 河北旭阳能源有限公司 | 炼焦 | 焦炉二期4#烟囱(DA014) | 湿度 | 13.0 | 11.96 | 2021-10-12 | 18 | 29 | 否
定州市 | 河北旭阳能源有限公司 | 炼焦 | 焦炉二期4#烟囱(DA014) | 氮氧化物 | 30 | 27.01 | 2021-10-12 | 16 | 23 | 否
定州市 | 河北旭阳能源有限公司 | 炼焦 | 焦炉二期4#烟囱(DA014) | 氮氧化物 | 42 | 34.66 | 2021-10-12 | 17 | 56 | 否
定州市 | 河北旭阳能源有限公司 | 炼焦 | 焦炉二期4#烟囱(DA014) | 氮氧化物 | 41 | 35.50 | 2021-10-12 | 18 | 57 | 否
定州市 | 河北旭阳能源有限公司 | 炼焦 | 焦炉二期4#烟囱(DA014) | 氮氧化物 | 39 | 35.08 | 2021-10-12 | 19 | 37 | 否
定州市 | 河北旭阳能源有限公司 | 炼焦 | 焦炉二期4#烟囱(DA014) | 氮氧化物 | 42 | 37.03 | 2021-10-12 | 19 | 51 | 否
定州市 | 河北旭阳能源有限公司 | 炼焦 | 焦炉二期4#烟囱(DA014) | 氮氧化物 | 41 | 36.91 | 2021-10-12 | 20 | 07 | 否
定州市 | 河北旭阳能源有限公司 | 炼焦 | 焦炉二期4#烟囱(DA014) | 颗粒物 | 3.0 | 1.62 | 2021-10-12 | 16 | 11 | 否
定州市 | 河北旭阳能源有限公司 | 炼焦 | 焦炉二期4#烟囱(DA014) | 颗粒物 | 3.4 | 2.18 | 2021-10-12 | 17 | 20 | 否
定州市 | 河北旭阳能源有限公司 | 炼焦 | 焦炉二期4#烟囱(DA014) | 颗粒物 | 3.8 | 2.75 | 2021-10-12 | 18 | 29 | 否
定州市 | 河北旭阳能源有限公司 | 炼焦 | 焦炉二期4#烟囱(DA014) | 二氧化硫 | 7 | 0.05 | 2021-10-12 | 16 | 23 | 否
定州市 | 河北旭阳能源有限公司 | 炼焦 | 焦炉二期4#烟囱(DA014) | 二氧化硫 | 6 | 0.05 | 2021-10-12 | 17 | 56 | 否
定州市 | 河北旭阳能源有限公司 | 炼焦 | 焦炉二期4#烟囱(DA014) | 二氧化硫 | 6 | 0.07 | 2021-10-12 | 18 | 57 | 否
定州市 | 河北旭阳能源有限公司 | 炼焦 | 焦炉二期4#烟囱(DA014) | 二氧化硫 | 7 | 0.00 | 2021-10-12 | 19 | 37 | 否
定州市 | 河北旭阳能源有限公司 | 炼焦 | 焦炉二期4#烟囱(DA014) | 二氧化硫 | 6 | 0.04 | 2021-10-12 | 19 | 51 | 否
定州市 | 河北旭阳能源有限公司 | 炼焦 | 焦炉二期4#烟囱(DA014) | 二氧化硫 | 6 | 0.04 | 2021-10-12 | 20 | 07 | 否
定州市 | 河北旭阳能源有限公司 | 炼焦 | 焦炉二期4#烟囱(DA014) | 温度 | 112.2 | 111.19 | 2021-10-12 | 16 | 11 | 否
定州市 | 河北旭阳能源有限公司 | 炼焦 | 焦炉二期4#烟囱(DA014) | 温度 | 112.7 | 112.06 | 2021-10-12 | 17 | 20 | 否
定州市 | 河北旭阳能源有限公司 | 炼焦 | 焦炉二期4#烟囱(DA014) | 温度 | 111.7 | 111.01 | 2021-10-12 | 18 | 29 | 否
定州市 | 河北旭阳能源有限公司 | 炼焦 | 五期地面站推焦(DA062) | 流速 | 5.9 | 5.75 | 2021-10-15 | 15 | 37 | 否
定州市 | 河北旭阳能源有限公司 | 炼焦 | 五期地面站推焦(DA062) | 流速 | 5.8 | 5.79 | 2021-10-15 | 16 | 12 | 否
定州市 | 河北旭阳能源有限公司 | 炼焦 | 五期地面站推焦(DA062) | 流速 | 5.8 | 5.82 | 2021-10-15 | 16 | 51 | 否
定州市 | 河北旭阳能源有限公司 | 炼焦 | 五期地面站推焦(DA062) | 湿度 | 1.50 | 1.14 | 2021-10-15 | 15 | 37 | 否
定州市 | 河北旭阳能源有限公司 | 炼焦 | 五期地面站推焦(DA062) | 湿度 | 1.60 | 1.13 | 2021-10-15 | 16 | 12 | 否
定州市 | 河北旭阳能源有限公司 | 炼焦 | 五期地面站推焦(DA062) | 湿度 | 1.50 | 1.17 | 2021-10-15 | 16 | 51 | 否
定州市 | 河北旭阳能源有限公司 | 炼焦 | 五期地面站推焦(DA062) | 颗粒物 | 3.2 | 2.74 | 2021-10-15 | 15 | 37 | 否
定州市 | 河北旭阳能源有限公司 | 炼焦 | 五期地面站推焦(DA062) | 颗粒物 | 3.5 | 2.79 | 2021-10-15 | 16 | 12 | 否
定州市 | 河北旭阳能源有限公司 | 炼焦 | 五期地面站推焦(DA062) | 颗粒物 | 3.7 | 2.76 | 2021-10-15 | 16 | 51 | 否
定州市 | 河北旭阳能源有限公司 | 炼焦 | 五期地面站推焦(DA062) | 二氧化硫 | <3 | 0.12 | 2021-10-15 | 15 | 42 | 否
定州市 | 河北旭阳能源有限公司 | 炼焦 | 五期地面站推焦(DA062) | 二氧化硫 | <3 | 1.50 | 2021-10-15 | 15 | 56 | 否
定州市 | 河北旭阳能源有限公司 | 炼焦 | 五期地面站推焦(DA062) | 二氧化硫 | <3 | 0.11 | 2021-10-15 | 16 | 13 | 否
定州市 | 河北旭阳能源有限公司 | 炼焦 | 五期地面站推焦(DA062) | 二氧化硫 | <3 | 0.12 | 2021-10-15 | 16 | 23 | 否
定州市 | 河北旭阳能源有限公司 | 炼焦 | 五期地面站推焦(DA062) | 二氧化硫 | <3 | 1.38 | 2021-10-15 | 16 | 53 | 否
定州市 | 河北旭阳能源有限公司 | 炼焦 | 五期地面站推焦(DA062) | 二氧化硫 | <3 | 2.35 | 2021-10-15 | 17 | 06 | 否
定州市 | 河北旭阳能源有限公司 | 炼焦 | 五期地面站推焦(DA062) | 温度 | 30.6 | 30.47 | 2021-10-15 | 15 | 37 | 否
定州市 | 河北旭阳能源有限公司 | 炼焦 | 五期地面站推焦(DA062) | 温度 | 29.3 | 29.33 | 2021-10-15 | 16 | 12 | 否
定州市 | 河北旭阳能源有限公司 | 炼焦 | 五期地面站推焦(DA062) | 温度 | 27.8 | 27.71 | 2021-10-15 | 16 | 51 | 否
定州市 | 河北旭阳能源有限公司 | 炼焦 | 焦炉三期 | 含氧量 | 11.6 | 11.24 | 2021-10-15 | 09 | 56 | 否
定州市 | 河北旭阳能源有限公司 | 炼焦 | 焦炉三期 | 含氧量 | 13.3 | 12.93 | 2021-10-15 | 10 | 08 | 否
定州市 | 河北旭阳能源有限公司 | 炼焦 | 焦炉三期 | 含氧量 | 13.8 | 13.09 | 2021-10-15 | 10 | 33 | 否
定州市 | 河北旭阳能源有限公司 | 炼焦 | 焦炉三期 | 含氧量 | 12.9 | 12.60 | 2021-10-15 | 10 | 46 | 否
定州市 | 河北旭阳能源有限公司 | 炼焦 | 焦炉三期 | 含氧量 | 12.8 | 12.33 | 2021-10-15 | 11 | 39 | 否
定州市 | 河北旭阳能源有限公司 | 炼焦 | 焦炉三期 | 含氧量 | 12.6 | 12.15 | 2021-10-15 | 12 | 00 | 否
定州市 | 河北旭阳能源有限公司 | 炼焦 | 焦炉三期 | 流速 | 3.8 | 3.61 | 2021-10-15 | 09 | 23 | 否
定州市 | 河北旭阳能源有限公司 | 炼焦 | 焦炉三期 | 流速 | 3.1 | 3.09 | 2021-10-15 | 10 | 28 | 否
定州市 | 河北旭阳能源有限公司 | 炼焦 | 焦炉三期 | 流速 | 3.1 | 3.00 | 2021-10-15 | 11 | 36 | 否
定州市 | 河北旭阳能源有限公司 | 炼焦 | 焦炉三期 | 湿度 | 12.8 | 12.65 | 2021-10-15 | 09 | 23 | 否
定州市 | 河北旭阳能源有限公司 | 炼焦 | 焦炉三期 | 湿度 | 12.5 | 12.16 | 2021-10-15 | 10 | 28 | 否
定州市 | 河北旭阳能源有限公司 | 炼焦 | 焦炉三期 | 湿度 | 12.6 | 12.40 | 2021-10-15 | 11 | 36 | 否
定州市 | 河北旭阳能源有限公司 | 炼焦 | 焦炉三期 | 颗粒物 | 5.1 | 3.93 | 2021-10-15 | 09 | 23 | 否
定州市 | 河北旭阳能源有限公司 | 炼焦 | 焦炉三期 | 颗粒物 | 4.6 | 3.85 | 2021-10-15 | 10 | 28 | 否
定州市 | 河北旭阳能源有限公司 | 炼焦 | 焦炉三期 | 颗粒物 | 5.5 | 4.06 | 2021-10-15 | 11 | 36 | 否
定州市 | 河北旭阳能源有限公司 | 炼焦 | 焦炉三期 | 二氧化硫 | 8 | 0.04 | 2021-10-15 | 09 | 56 | 否
定州市 | 河北旭阳能源有限公司 | 炼焦 | 焦炉三期 | 二氧化硫 | 6 | 0.27 | 2021-10-15 | 10 | 08 | 否
定州市 | 河北旭阳能源有限公司 | 炼焦 | 焦炉三期 | 二氧化硫 | 8 | 0.25 | 2021-10-15 | 10 | 33 | 否
定州市 | 河北旭阳能源有限公司 | 炼焦 | 焦炉三期 | 二氧化硫 | 6 | 0.13 | 2021-10-15 | 10 | 46 | 否
定州市 | 河北旭阳能源有限公司 | 炼焦 | 焦炉三期 | 二氧化硫 | 6 | 0.14 | 2021-10-15 | 11 | 39 | 否
定州市 | 河北旭阳能源有限公司 | 炼焦 | 焦炉三期 | 二氧化硫 | 7 | 0.39 | 2021-10-15 | 12 | 00 | 否
定州市 | 河北旭阳能源有限公司 | 炼焦 | 焦炉三期 | 氮氧化物 | 26 | 26.00 | 2021-10-15 | 09 | 56 | 否
定州市 | 河北旭阳能源有限公司 | 炼焦 | 焦炉三期 | 氮氧化物 | 29 | 27.45 | 2021-10-15 | 10 | 08 | 否
定州市 | 河北旭阳能源有限公司 | 炼焦 | 焦炉三期 | 氮氧化物 | 38 | 32.31 | 2021-10-15 | 10 | 33 | 否
定州市 | 河北旭阳能源有限公司 | 炼焦 | 焦炉三期 | 氮氧化物 | 37 | 33.95 | 2021-10-15 | 10 | 46 | 否
定州市 | 河北旭阳能源有限公司 | 炼焦 | 焦炉三期 | 氮氧化物 | 31 | 30.76 | 2021-10-15 | 11 | 39 | 否
定州市 | 河北旭阳能源有限公司 | 炼焦 | 焦炉三期 | 氮氧化物 | 41 | 36.24 | 2021-10-15 | 12 | 00 | 否
定州市 | 河北旭阳能源有限公司 | 炼焦 | 焦炉三期 | 温度 | 118.8 | 118.45 | 2021-10-15 | 09 | 23 | 否
定州市 | 河北旭阳能源有限公司 | 炼焦 | 焦炉三期 | 温度 | 118.2 | 118.29 | 2021-10-15 | 10 | 28 | 否
定州市 | 河北旭阳能源有限公司 | 炼焦 | 焦炉三期 | 温度 | 118.6 | 118.68 | 2021-10-15 | 11 | 36 | 否
定州市 | 河北旭阳能源有限公司 | 炼焦 | 三期地面站装煤 | 流速 | 7.3 | 7.23 | 2021-10-13 | 16 | 24 | 否
定州市 | 河北旭阳能源有限公司 | 炼焦 | 三期地面站装煤 | 流速 | 7.4 | 7.15 | 2021-10-13 | 17 | 01 | 否
定州市 | 河北旭阳能源有限公司 | 炼焦 | 三期地面站装煤 | 流速 | 7.0 | 7.13 | 2021-10-13 | 17 | 35 | 否
定州市 | 河北旭阳能源有限公司 | 炼焦 | 三期地面站装煤 | 湿度 | 2.60 | 1.38 | 2021-10-13 | 16 | 24 | 否
定州市 | 河北旭阳能源有限公司 | 炼焦 | 三期地面站装煤 | 湿度 | 2.70 | 1.40 | 2021-10-13 | 17 | 01 | 否
定州市 | 河北旭阳能源有限公司 | 炼焦 | 三期地面站装煤 | 湿度 | 2.51 | 1.39 | 2021-10-13 | 17 | 35 | 否
定州市 | 河北旭阳能源有限公司 | 炼焦 | 三期地面站装煤 | 二氧化硫 | 4 | 3.45 | 2021-10-13 | 16 | 32 | 否
定州市 | 河北旭阳能源有限公司 | 炼焦 | 三期地面站装煤 | 二氧化硫 | <3 | 2.07 | 2021-10-13 | 16 | 48 | 否
定州市 | 河北旭阳能源有限公司 | 炼焦 | 三期地面站装煤 | 二氧化硫 | 3 | 0.32 | 2021-10-13 | 17 | 07 | 否
定州市 | 河北旭阳能源有限公司 | 炼焦 | 三期地面站装煤 | 二氧化硫 | <3 | 0.39 | 2021-10-13 | 17 | 24 | 否
定州市 | 河北旭阳能源有限公司 | 炼焦 | 三期地面站装煤 | 二氧化硫 | <3 | 0.21 | 2021-10-13 | 17 | 42 | 否
定州市 | 河北旭阳能源有限公司 | 炼焦 | 三期地面站装煤 | 二氧化硫 | <3 | 0.21 | 2021-10-13 | 17 | 58 | 否
定州市 | 河北旭阳能源有限公司 | 炼焦 | 三期地面站装煤 | 颗粒物 | 2.0 | 1.15 | 2021-10-13 | 16 | 24 | 否
定州市 | 河北旭阳能源有限公司 | 炼焦 | 三期地面站装煤 | 颗粒物 | 2.5 | 1.12 | 2021-10-13 | 17 | 01 | 否
定州市 | 河北旭阳能源有限公司 | 炼焦 | 三期地面站装煤 | 颗粒物 | 2.2 | 1.06 | 2021-10-13 | 17 | 35 | 否
定州市 | 河北旭阳能源有限公司 | 炼焦 | 三期地面站装煤 | 温度 | 42.3 | 44.12 | 2021-10-13 | 16 | 24 | 否
定州市 | 河北旭阳能源有限公司 | 炼焦 | 三期地面站装煤 | 温度 | 40.7 | 41.92 | 2021-10-13 | 17 | 01 | 否
定州市 | 河北旭阳能源有限公司 | 炼焦 | 三期地面站装煤 | 温度 | 39.1 | 41.20 | 2021-10-13 | 17 | 35 | 否
定州市 | 河北旭阳能源有限公司 | 炼焦 | 焦炉烟囱五期 | 含氧量 | 12.5 | 12.50 | 2021-10-15 | 10 | 21 | 否
定州市 | 河北旭阳能源有限公司 | 炼焦 | 焦炉烟囱五期 | 含氧量 | 12.7 | 11.89 | 2021-10-15 | 11 | 09 | 否
定州市 | 河北旭阳能源有限公司 | 炼焦 | 焦炉烟囱五期 | 含氧量 | 12.2 | 12.02 | 2021-10-15 | 11 | 50 | 否
定州市 | 河北旭阳能源有限公司 | 炼焦 | 焦炉烟囱五期 | 含氧量 | 12.9 | 11.42 | 2021-10-15 | 12 | 30 | 否
定州市 | 河北旭阳能源有限公司 | 炼焦 | 焦炉烟囱五期 | 含氧量 | 12.0 | 12.08 | 2021-10-15 | 12 | 49 | 否
定州市 | 河北旭阳能源有限公司 | 炼焦 | 焦炉烟囱五期 | 含氧量 | 12.0 | 11.55 | 2021-10-15 | 13 | 37 | 否
定州市 | 河北旭阳能源有限公司 | 炼焦 | 焦炉烟囱五期 | 流速 | 2.6 | 2.21 | 2021-10-15 | 10 | 15 | 否
定州市 | 河北旭阳能源有限公司 | 炼焦 | 焦炉烟囱五期 | 流速 | 1.8 | 2.56 | 2021-10-15 | 11 | 20 | 否
定州市 | 河北旭阳能源有限公司 | 炼焦 | 焦炉烟囱五期 | 流速 | 1.2 | 1.46 | 2021-10-15 | 12 | 30 | 否
定州市 | 河北旭阳能源有限公司 | 炼焦 | 焦炉烟囱五期 | 湿度 | 12.5 | 12.32 | 2021-10-15 | 10 | 15 | 否
定州市 | 河北旭阳能源有限公司 | 炼焦 | 焦炉烟囱五期 | 湿度 | 12.5 | 12.45 | 2021-10-15 | 11 | 20 | 否
定州市 | 河北旭阳能源有限公司 | 炼焦 | 焦炉烟囱五期 | 湿度 | 12.5 | 12.80 | 2021-10-15 | 12 | 30 | 否
定州市 | 河北旭阳能源有限公司 | 炼焦 | 焦炉烟囱五期 | 颗粒物 | 3.5 | 2.98 | 2021-10-15 | 10 | 15 | 否
定州市 | 河北旭阳能源有限公司 | 炼焦 | 焦炉烟囱五期 | 颗粒物 | 4.7 | 2.98 | 2021-10-15 | 11 | 20 | 否
定州市 | 河北旭阳能源有限公司 | 炼焦 | 焦炉烟囱五期 | 颗粒物 | 4.1 | 2.98 | 2021-10-15 | 12 | 30 | 否
定州市 | 河北旭阳能源有限公司 | 炼焦 | 焦炉烟囱五期 | 氮氧化物 | 52 | 37.52 | 2021-10-15 | 10 | 21 | 否
定州市 | 河北旭阳能源有限公司 | 炼焦 | 焦炉烟囱五期 | 氮氧化物 | 50 | 43.02 | 2021-10-15 | 11 | 09 | 否
定州市 | 河北旭阳能源有限公司 | 炼焦 | 焦炉烟囱五期 | 氮氧化物 | 38 | 35.10 | 2021-10-15 | 11 | 50 | 否
定州市 | 河北旭阳能源有限公司 | 炼焦 | 焦炉烟囱五期 | 氮氧化物 | 32 | 35.78 | 2021-10-15 | 12 | 30 | 否
定州市 | 河北旭阳能源有限公司 | 炼焦 | 焦炉烟囱五期 | 氮氧化物 | 28 | 28.98 | 2021-10-15 | 12 | 49 | 否
定州市 | 河北旭阳能源有限公司 | 炼焦 | 焦炉烟囱五期 | 氮氧化物 | 33 | 30.89 | 2021-10-15 | 13 | 37 | 否
定州市 | 河北旭阳能源有限公司 | 炼焦 | 焦炉烟囱五期 | 二氧化硫 | 5 | 1.67 | 2021-10-15 | 10 | 21 | 否
定州市 | 河北旭阳能源有限公司 | 炼焦 | 焦炉烟囱五期 | 二氧化硫 | 6 | 2.33 | 2021-10-15 | 11 | 09 | 否
定州市 | 河北旭阳能源有限公司 | 炼焦 | 焦炉烟囱五期 | 二氧化硫 | 7 | 2.46 | 2021-10-15 | 11 | 50 | 否
定州市 | 河北旭阳能源有限公司 | 炼焦 | 焦炉烟囱五期 | 二氧化硫 | 8 | 2.37 | 2021-10-15 | 12 | 30 | 否
定州市 | 河北旭阳能源有限公司 | 炼焦 | 焦炉烟囱五期 | 二氧化硫 | 7 | 2.24 | 2021-10-15 | 12 | 49 | 否
定州市 | 河北旭阳能源有限公司 | 炼焦 | 焦炉烟囱五期 | 二氧化硫 | 10 | 3.03 | 2021-10-15 | 13 | 37 | 否
定州市 | 河北旭阳能源有限公司 | 炼焦 | 焦炉烟囱五期 | 温度 | 116.6 | 115.0 | 2021-10-15 | 10 | 15 | 否
定州市 | 河北旭阳能源有限公司 | 炼焦 | 焦炉烟囱五期 | 温度 | 116.5 | 114.92 | 2021-10-15 | 11 | 20 | 否
定州市 | 河北旭阳能源有限公司 | 炼焦 | 焦炉烟囱五期 | 温度 | 116.7 | 114.67 | 2021-10-15 | 12 | 30 | 否
定州市 | 河北旭阳能源有限公司 | 炼焦 | 二期地面站装煤(DA016) | 流速 | 15.7 | 15.82 | 2021-10-20 | 13 | 29 | 否
定州市 | 河北旭阳能源有限公司 | 炼焦 | 二期地面站装煤(DA016) | 流速 | 16.9 | 16.55 | 2021-10-20 | 14 | 00 | 否
定州市 | 河北旭阳能源有限公司 | 炼焦 | 二期地面站装煤(DA016) | 流速 | 16.9 | 17.48 | 2021-10-20 | 14 | 30 | 否
定州市 | 河北旭阳能源有限公司 | 炼焦 | 二期地面站装煤(DA016) | 湿度 | 2.21 | 1.24 | 2021-10-20 | 13 | 29 | 否
定州市 | 河北旭阳能源有限公司 | 炼焦 | 二期地面站装煤(DA016) | 湿度 | 2.18 | 1.32 | 2021-10-20 | 14 | 00 | 否
定州市 | 河北旭阳能源有限公司 | 炼焦 | 二期地面站装煤(DA016) | 湿度 | 2.12 | 1.36 | 2021-10-20 | 14 | 30 | 否
定州市 | 河北旭阳能源有限公司 | 炼焦 | 二期地面站装煤(DA016) | 二氧化硫 | <3 | 0.21 | 2021-10-20 | 13 | 32 | 否
定州市 | 河北旭阳能源有限公司 | 炼焦 | 二期地面站装煤(DA016) | 二氧化硫 | <3 | 1.43 | 2021-10-20 | 13 | 44 | 否
定州市 | 河北旭阳能源有限公司 | 炼焦 | 二期地面站装煤(DA016) | 二氧化硫 | <3 | 0.92 | 2021-10-20 | 14 | 03 | 否
定州市 | 河北旭阳能源有限公司 | 炼焦 | 二期地面站装煤(DA016) | 二氧化硫 | <3 | 0.08 | 2021-10-20 | 14 | 16 | 否
定州市 | 河北旭阳能源有限公司 | 炼焦 | 二期地面站装煤(DA016) | 二氧化硫 | <3 | 0.01 | 2021-10-20 | 14 | 33 | 否
定州市 | 河北旭阳能源有限公司 | 炼焦 | 二期地面站装煤(DA016) | 二氧化硫 | <3 | 0.09 | 2021-10-20 | 14 | 45 | 否
定州市 | 河北旭阳能源有限公司 | 炼焦 | 二期地面站装煤(DA016) | 颗粒物 | 3.5 | 2.10 | 2021-10-20 | 13 | 29 | 否
定州市 | 河北旭阳能源有限公司 | 炼焦 | 二期地面站装煤(DA016) | 颗粒物 | 2.9 | 1.83 | 2021-10-20 | 14 | 00 | 否
定州市 | 河北旭阳能源有限公司 | 炼焦 | 二期地面站装煤(DA016) | 颗粒物 | 3.2 | 1.72 | 2021-10-20 | 14 | 30 | 否
定州市 | 河北旭阳能源有限公司 | 炼焦 | 二期地面站装煤(DA016) | 温度 | 40.8 | 42.89 | 2021-10-20 | 13 | 29 | 否
定州市 | 河北旭阳能源有限公司 | 炼焦 | 二期地面站装煤(DA016) | 温度 | 36.8 | 39.46 | 2021-10-20 | 14 | 00 | 否
定州市 | 河北旭阳能源有限公司 | 炼焦 | 二期地面站装煤(DA016) | 温度 | 35.7 | 36.12 | 2021-10-20 | 14 | 30 | 否
定州市 | 河北旭阳能源有限公司 | 炼焦 | 四期地面站装煤 | 流速 | 11.3 | 10.67 | 2021-10-14 | 15 | 46 | 否
定州市 | 河北旭阳能源有限公司 | 炼焦 | 四期地面站装煤 | 流速 | 11.2 | 11.41 | 2021-10-14 | 16 | 23 | 否
定州市 | 河北旭阳能源有限公司 | 炼焦 | 四期地面站装煤 | 流速 | 10.6 | 10.83 | 2021-10-14 | 16 | 59 | 否
定州市 | 河北旭阳能源有限公司 | 炼焦 | 四期地面站装煤 | 湿度 | 2.41 | 1.75 | 2021-10-14 | 15 | 46 | 否
定州市 | 河北旭阳能源有限公司 | 炼焦 | 四期地面站装煤 | 湿度 | 2.21 | 1.72 | 2021-10-14 | 16 | 23 | 否
定州市 | 河北旭阳能源有限公司 | 炼焦 | 四期地面站装煤 | 湿度 | 2.28 | 1.41 | 2021-10-14 | 16 | 59 | 否
定州市 | 河北旭阳能源有限公司 | 炼焦 | 四期地面站装煤 | 颗粒物 | 4.2 | 2.97 | 2021-10-14 | 15 | 46 | 否
定州市 | 河北旭阳能源有限公司 | 炼焦 | 四期地面站装煤 | 颗粒物 | 4.5 | 2.90 | 2021-10-14 | 16 | 23 | 否
定州市 | 河北旭阳能源有限公司 | 炼焦 | 四期地面站装煤 | 颗粒物 | 4.8 | 2.94 | 2021-10-14 | 16 | 59 | 否
定州市 | 河北旭阳能源有限公司 | 炼焦 | 四期地面站装煤 | 二氧化硫 | 3 | 4.49 | 2021-10-14 | 15 | 54 | 否
定州市 | 河北旭阳能源有限公司 | 炼焦 | 四期地面站装煤 | 二氧化硫 | 37 | 38.17 | 2021-10-14 | 16 | 05 | 否
定州市 | 河北旭阳能源有限公司 | 炼焦 | 四期地面站装煤 | 二氧化硫 | 40 | 46.38 | 2021-10-14 | 16 | 32 | 否
定州市 | 河北旭阳能源有限公司 | 炼焦 | 四期地面站装煤 | 二氧化硫 | 12 | 18.67 | 2021-10-14 | 16 | 44 | 否
定州市 | 河北旭阳能源有限公司 | 炼焦 | 四期地面站装煤 | 二氧化硫 | 3 | 4.14 | 2021-10-14 | 17 | 07 | 否
定州市 | 河北旭阳能源有限公司 | 炼焦 | 四期地面站装煤 | 二氧化硫 | 3 | 4.00 | 2021-10-14 | 17 | 22 | 否
定州市 | 河北旭阳能源有限公司 | 炼焦 | 四期地面站装煤 | 温度 | 38.6 | 38.38 | 2021-10-14 | 15 | 46 | 否
定州市 | 河北旭阳能源有限公司 | 炼焦 | 四期地面站装煤 | 温度 | 38.6 | 38.45 | 2021-10-14 | 16 | 23 | 否
定州市 | 河北旭阳能源有限公司 | 炼焦 | 四期地面站装煤 | 温度 | 36.9 | 37.45 | 2021-10-14 | 16 | 59 | 否
定州市 | 河北旭阳能源有限公司 | 炼焦 | 二期地面站推焦(DA015) | 流速 | 15.5 | 16.20 | 2021-10-20 | 10 | 36 | 否
定州市 | 河北旭阳能源有限公司 | 炼焦 | 二期地面站推焦(DA015) | 流速 | 14.9 | 15.35 | 2021-10-20 | 11 | 12 | 否
定州市 | 河北旭阳能源有限公司 | 炼焦 | 二期地面站推焦(DA015) | 流速 | 13.6 | 14.47 | 2021-10-20 | 11 | 47 | 否
定州市 | 河北旭阳能源有限公司 | 炼焦 | 二期地面站推焦(DA015) | 湿度 | 2.25 | 0.81 | 2021-10-20 | 10 | 36 | 否
定州市 | 河北旭阳能源有限公司 | 炼焦 | 二期地面站推焦(DA015) | 湿度 | 2.19 | 0.95 | 2021-10-20 | 11 | 12 | 否
定州市 | 河北旭阳能源有限公司 | 炼焦 | 二期地面站推焦(DA015) | 湿度 | 2.22 | 0.97 | 2021-10-20 | 11 | 47 | 否
定州市 | 河北旭阳能源有限公司 | 炼焦 | 二期地面站推焦(DA015) | 二氧化硫 | <3 | 0.19 | 2021-10-20 | 10 | 37 | 否
定州市 | 河北旭阳能源有限公司 | 炼焦 | 二期地面站推焦(DA015) | 二氧化硫 | <3 | 0.60 | 2021-10-20 | 10 | 50 | 否
定州市 | 河北旭阳能源有限公司 | 炼焦 | 二期地面站推焦(DA015) | 二氧化硫 | <3 | 0.93 | 2021-10-20 | 11 | 16 | 否
定州市 | 河北旭阳能源有限公司 | 炼焦 | 二期地面站推焦(DA015) | 二氧化硫 | <3 | 0.80 | 2021-10-20 | 11 | 30 | 否
定州市 | 河北旭阳能源有限公司 | 炼焦 | 二期地面站推焦(DA015) | 二氧化硫 | <3 | 0.55 | 2021-10-20 | 11 | 49 | 否
定州市 | 河北旭阳能源有限公司 | 炼焦 | 二期地面站推焦(DA015) | 二氧化硫 | <3 | 0.27 | 2021-10-20 | 12 | 01 | 否
定州市 | 河北旭阳能源有限公司 | 炼焦 | 二期地面站推焦(DA015) | 颗粒物 | 3.1 | 1.63 | 2021-10-20 | 10 | 36 | 否
定州市 | 河北旭阳能源有限公司 | 炼焦 | 二期地面站推焦(DA015) | 颗粒物 | 3.6 | 1.98 | 2021-10-20 | 11 | 12 | 否
定州市 | 河北旭阳能源有限公司 | 炼焦 | 二期地面站推焦(DA015) | 颗粒物 | 3.4 | 1.96 | 2021-10-20 | 11 | 47 | 否
定州市 | 河北旭阳能源有限公司 | 炼焦 | 二期地面站推焦(DA015) | 温度 | 21.3 | 23.01 | 2021-10-20 | 10 | 36 | 否
定州市 | 河北旭阳能源有限公司 | 炼焦 | 二期地面站推焦(DA015) | 温度 | 25.4 | 25.41 | 2021-10-20 | 11 | 12 | 否
定州市 | 河北旭阳能源有限公司 | 炼焦 | 二期地面站推焦(DA015) | 温度 | 25.0 | 25.29 | 2021-10-20 | 11 | 47 | 否
定州市 | 河北旭阳能源有限公司 | 炼焦 | 7#焦炉 | 含氧量 | 12.0 | 11.53 | 2021-10-14 | 10 | 39 | 否
定州市 | 河北旭阳能源有限公司 | 炼焦 | 7#焦炉 | 含氧量 | 11.7 | 11.21 | 2021-10-14 | 11 | 16 | 否
定州市 | 河北旭阳能源有限公司 | 炼焦 | 7#焦炉 | 含氧量 | 11.8 | 11.19 | 2021-10-14 | 11 | 55 | 否
定州市 | 河北旭阳能源有限公司 | 炼焦 | 7#焦炉 | 含氧量 | 15.1 | 14.50 | 2021-10-14 | 12 | 24 | 否
定州市 | 河北旭阳能源有限公司 | 炼焦 | 7#焦炉 | 含氧量 | 11.9 | 11.61 | 2021-10-14 | 12 | 58 | 否
定州市 | 河北旭阳能源有限公司 | 炼焦 | 7#焦炉 | 含氧量 | 11.9 | 11.50 | 2021-10-14 | 13 | 14 | 否
定州市 | 河北旭阳能源有限公司 | 炼焦 | 7#焦炉 | 流速 | 2.1 | 2.03 | 2021-10-14 | 10 | 28 | 否
定州市 | 河北旭阳能源有限公司 | 炼焦 | 7#焦炉 | 流速 | 1.8 | 2.00 | 2021-10-14 | 11 | 32 | 否
定州市 | 河北旭阳能源有限公司 | 炼焦 | 7#焦炉 | 流速 | 1.9 | 1.96 | 2021-10-14 | 12 | 37 | 否
定州市 | 河北旭阳能源有限公司 | 炼焦 | 7#焦炉 | 湿度 | 12.5 | 10.70 | 2021-10-14 | 10 | 28 | 否
定州市 | 河北旭阳能源有限公司 | 炼焦 | 7#焦炉 | 湿度 | 12.5 | 10.44 | 2021-10-14 | 11 | 32 | 否
定州市 | 河北旭阳能源有限公司 | 炼焦 | 7#焦炉 | 湿度 | 12.5 | 10.73 | 2021-10-14 | 12 | 37 | 否
定州市 | 河北旭阳能源有限公司 | 炼焦 | 7#焦炉 | 颗粒物 | 3.8 | 2.35 | 2021-10-14 | 10 | 28 | 否
定州市 | 河北旭阳能源有限公司 | 炼焦 | 7#焦炉 | 颗粒物 | 4.3 | 2.46 | 2021-10-14 | 11 | 32 | 否
定州市 | 河北旭阳能源有限公司 | 炼焦 | 7#焦炉 | 颗粒物 | 4.5 | 2.46 | 2021-10-14 | 12 | 37 | 否
定州市 | 河北旭阳能源有限公司 | 炼焦 | 7#焦炉 | 氮氧化物 | 56 | 49.77 | 2021-10-14 | 10 | 39 | 否
定州市 | 河北旭阳能源有限公司 | 炼焦 | 7#焦炉 | 氮氧化物 | 60 | 56.42 | 2021-10-14 | 11 | 16 | 否
定州市 | 河北旭阳能源有限公司 | 炼焦 | 7#焦炉 | 氮氧化物 | 52 | 45.71 | 2021-10-14 | 11 | 55 | 否
定州市 | 河北旭阳能源有限公司 | 炼焦 | 7#焦炉 | 氮氧化物 | 48 | 41.01 | 2021-10-14 | 12 | 24 | 否
定州市 | 河北旭阳能源有限公司 | 炼焦 | 7#焦炉 | 氮氧化物 | 54 | 46.32 | 2021-10-14 | 12 | 58 | 否
定州市 | 河北旭阳能源有限公司 | 炼焦 | 7#焦炉 | 氮氧化物 | 50 | 44.94 | 2021-10-14 | 13 | 14 | 否
定州市 | 河北旭阳能源有限公司 | 炼焦 | 7#焦炉 | 二氧化硫 | 7 | 1.83 | 2021-10-14 | 10 | 39 | 否
定州市 | 河北旭阳能源有限公司 | 炼焦 | 7#焦炉 | 二氧化硫 | 6 | 1.87 | 2021-10-14 | 11 | 16 | 否
定州市 | 河北旭阳能源有限公司 | 炼焦 | 7#焦炉 | 二氧化硫 | 4 | 1.83 | 2021-10-14 | 11 | 55 | 否
定州市 | 河北旭阳能源有限公司 | 炼焦 | 7#焦炉 | 二氧化硫 | 5 | 2.57 | 2021-10-14 | 12 | 24 | 否
定州市 | 河北旭阳能源有限公司 | 炼焦 | 7#焦炉 | 二氧化硫 | 6 | 1.46 | 2021-10-14 | 12 | 58 | 否
定州市 | 河北旭阳能源有限公司 | 炼焦 | 7#焦炉 | 二氧化硫 | 8 | 1.21 | 2021-10-14 | 13 | 14 | 否
定州市 | 河北旭阳能源有限公司 | 炼焦 | 7#焦炉 | 温度 | 86.8 | 85.54 | 2021-10-14 | 10 | 28 | 否
定州市 | 河北旭阳能源有限公司 | 炼焦 | 7#焦炉 | 温度 | 87.4 | 85.54 | 2021-10-14 | 11 | 32 | 否
定州市 | 河北旭阳能源有限公司 | 炼焦 | 7#焦炉 | 温度 | 86.5 | 84.95 | 2021-10-14 | 12 | 37 | 否
定州市 | 河北旭阳能源有限公司 | 炼焦 | 焦炉二期5# | 含氧量 | 12.8 | 11.08 | 2021-10-12 | 16 | 19 | 否
定州市 | 河北旭阳能源有限公司 | 炼焦 | 焦炉二期5# | 含氧量 | 12.8 | 11.91 | 2021-10-12 | 16 | 34 | 否
定州市 | 河北旭阳能源有限公司 | 炼焦 | 焦炉二期5# | 含氧量 | 12.1 | 12.30 | 2021-10-12 | 17 | 51 | 否
定州市 | 河北旭阳能源有限公司 | 炼焦 | 焦炉二期5# | 含氧量 | 12.6 | 12.75 | 2021-10-12 | 18 | 07 | 否
定州市 | 河北旭阳能源有限公司 | 炼焦 | 焦炉二期5# | 含氧量 | 12.2 | 12.38 | 2021-10-12 | 18 | 53 | 否
定州市 | 河北旭阳能源有限公司 | 炼焦 | 焦炉二期5# | 含氧量 | 12.6 | 13.04 | 2021-10-12 | 19 | 12 | 否
定州市 | 河北旭阳能源有限公司 | 炼焦 | 焦炉二期5# | 流速 | 2.0 | 1.65 | 2021-10-12 | 16 | 11 | 否
定州市 | 河北旭阳能源有限公司 | 炼焦 | 焦炉二期5# | 流速 | 1.5 | 1.90 | 2021-10-12 | 17 | 24 | 否
定州市 | 河北旭阳能源有限公司 | 炼焦 | 焦炉二期5# | 流速 | 1.4 | 1.23 | 2021-10-12 | 18 | 31 | 否
定州市 | 河北旭阳能源有限公司 | 炼焦 | 焦炉二期5# | 湿度 | 9.75 | 9.51 | 2021-10-12 | 16 | 11 | 否
定州市 | 河北旭阳能源有限公司 | 炼焦 | 焦炉二期5# | 湿度 | 8.35 | 6.79 | 2021-10-12 | 17 | 24 | 否
定州市 | 河北旭阳能源有限公司 | 炼焦 | 焦炉二期5# | 湿度 | 8.59 | 8.94 | 2021-10-12 | 18 | 31 | 否
定州市 | 河北旭阳能源有限公司 | 炼焦 | 焦炉二期5# | 氮氧化物 | 56 | 45.03 | 2021-10-12 | 16 | 19 | 否
定州市 | 河北旭阳能源有限公司 | 炼焦 | 焦炉二期5# | 氮氧化物 | 58 | 53.62 | 2021-10-12 | 16 | 34 | 否
定州市 | 河北旭阳能源有限公司 | 炼焦 | 焦炉二期5# | 氮氧化物 | 60 | 55.02 | 2021-10-12 | 17 | 51 | 否
定州市 | 河北旭阳能源有限公司 | 炼焦 | 焦炉二期5# | 氮氧化物 | 59 | 56.88 | 2021-10-12 | 18 | 07 | 否
定州市 | 河北旭阳能源有限公司 | 炼焦 | 焦炉二期5# | 氮氧化物 | 58 | 56.23 | 2021-10-12 | 18 | 53 | 否
定州市 | 河北旭阳能源有限公司 | 炼焦 | 焦炉二期5# | 氮氧化物 | 62 | 58.75 | 2021-10-12 | 19 | 12 | 否
定州市 | 河北旭阳能源有限公司 | 炼焦 | 焦炉二期5# | 颗粒物 | 4.6 | 2.32 | 2021-10-12 | 16 | 11 | 否
定州市 | 河北旭阳能源有限公司 | 炼焦 | 焦炉二期5# | 颗粒物 | 3.9 | 2.04 | 2021-10-12 | 17 | 24 | 否
定州市 | 河北旭阳能源有限公司 | 炼焦 | 焦炉二期5# | 颗粒物 | 4.3 | 2.10 | 2021-10-12 | 18 | 31 | 否
定州市 | 河北旭阳能源有限公司 | 炼焦 | 焦炉二期5# | 二氧化硫 | 11 | 2.25 | 2021-10-12 | 16 | 19 | 否
定州市 | 河北旭阳能源有限公司 | 炼焦 | 焦炉二期5# | 二氧化硫 | 17 | 17.26 | 2021-10-12 | 16 | 34 | 否
定州市 | 河北旭阳能源有限公司 | 炼焦 | 焦炉二期5# | 二氧化硫 | 11 | 6.44 | 2021-10-12 | 17 | 51 | 否
定州市 | 河北旭阳能源有限公司 | 炼焦 | 焦炉二期5# | 二氧化硫 | 11 | 0.77 | 2021-10-12 | 18 | 07 | 否
定州市 | 河北旭阳能源有限公司 | 炼焦 | 焦炉二期5# | 二氧化硫 | 13 | 12.27 | 2021-10-12 | 18 | 53 | 否
定州市 | 河北旭阳能源有限公司 | 炼焦 | 焦炉二期5# | 二氧化硫 | 14 | 11.0 | 2021-10-12 | 19 | 12 | 否
定州市 | 河北旭阳能源有限公司 | 炼焦 | 焦炉二期5# | 温度 | 105.1 | 104.16 | 2021-10-12 | 16 | 11 | 否
定州市 | 河北旭阳能源有限公司 | 炼焦 | 焦炉二期5# | 温度 | 105.5 | 105.69 | 2021-10-12 | 17 | 24 | 否
定州市 | 河北旭阳能源有限公司 | 炼焦 | 焦炉二期5# | 温度 | 104.8 | 104.09 | 2021-10-12 | 18 | 31 | 否
定州市 | 河北旭阳能源有限公司 | 炼焦 | 四期地面站推焦 | 流速 | 10.8 | 9.87 | 2021-10-14 | 15 | 47 | 否
定州市 | 河北旭阳能源有限公司 | 炼焦 | 四期地面站推焦 | 流速 | 11.0 | 10.59 | 2021-10-14 | 16 | 19 | 否
定州市 | 河北旭阳能源有限公司 | 炼焦 | 四期地面站推焦 | 流速 | 9.8 | 9.92 | 2021-10-14 | 16 | 51 | 否
定州市 | 河北旭阳能源有限公司 | 炼焦 | 四期地面站推焦 | 湿度 | 1.50 | 1.39 | 2021-10-14 | 15 | 47 | 否
定州市 | 河北旭阳能源有限公司 | 炼焦 | 四期地面站推焦 | 湿度 | 1.46 | 1.43 | 2021-10-14 | 16 | 19 | 否
定州市 | 河北旭阳能源有限公司 | 炼焦 | 四期地面站推焦 | 湿度 | 1.51 | 1.32 | 2021-10-14 | 16 | 51 | 否
定州市 | 河北旭阳能源有限公司 | 炼焦 | 四期地面站推焦 | 二氧化硫 | 4 | 0.31 | 2021-10-14 | 15 | 51 | 否
定州市 | 河北旭阳能源有限公司 | 炼焦 | 四期地面站推焦 | 二氧化硫 | <3 | 4.10 | 2021-10-14 | 15 | 58 | 否
定州市 | 河北旭阳能源有限公司 | 炼焦 | 四期地面站推焦 | 二氧化硫 | <3 | 2.93 | 2021-10-14 | 16 | 28 | 否
定州市 | 河北旭阳能源有限公司 | 炼焦 | 四期地面站推焦 | 二氧化硫 | 5 | 3.46 | 2021-10-14 | 16 | 36 | 否
定州市 | 河北旭阳能源有限公司 | 炼焦 | 四期地面站推焦 | 二氧化硫 | 3 | 2.51 | 2021-10-14 | 16 | 55 | 否
定州市 | 河北旭阳能源有限公司 | 炼焦 | 四期地面站推焦 | 二氧化硫 | <3 | 1.52 | 2021-10-14 | 17 | 08 | 否
定州市 | 河北旭阳能源有限公司 | 炼焦 | 四期地面站推焦 | 颗粒物 | 2.4 | 3.83 | 2021-10-14 | 15 | 47 | 否
定州市 | 河北旭阳能源有限公司 | 炼焦 | 四期地面站推焦 | 颗粒物 | 2.2 | 3.62 | 2021-10-14 | 16 | 19 | 否
定州市 | 河北旭阳能源有限公司 | 炼焦 | 四期地面站推焦 | 颗粒物 | 2.7 | 3.83 | 2021-10-14 | 16 | 51 | 否
定州市 | 河北旭阳能源有限公司 | 炼焦 | 四期地面站推焦 | 温度 | 35.8 | 34.47 | 2021-10-14 | 15 | 47 | 否
定州市 | 河北旭阳能源有限公司 | 炼焦 | 四期地面站推焦 | 温度 | 38.8 | 38.19 | 2021-10-14 | 16 | 19 | 否
定州市 | 河北旭阳能源有限公司 | 炼焦 | 四期地面站推焦 | 温度 | 37.7 | 37.05 | 2021-10-14 | 16 | 51 | 否
定州市 | 河北旭阳能源有限公司 | 炼焦 | 五期地面站装煤 | 流速 | 4.9 | 3.90 | 2021-10-15 | 15 | 19 | 否
定州市 | 河北旭阳能源有限公司 | 炼焦 | 五期地面站装煤 | 流速 | 5.1 | 4.88 | 2021-10-15 | 15 | 53 | 否
定州市 | 河北旭阳能源有限公司 | 炼焦 | 五期地面站装煤 | 流速 | 4.5 | 4.91 | 2021-10-15 | 16 | 28 | 否
定州市 | 河北旭阳能源有限公司 | 炼焦 | 五期地面站装煤 | 湿度 | 2.30 | 1.56 | 2021-10-15 | 15 | 19 | 否
定州市 | 河北旭阳能源有限公司 | 炼焦 | 五期地面站装煤 | 湿度 | 2.20 | 1.57 | 2021-10-15 | 15 | 53 | 否
定州市 | 河北旭阳能源有限公司 | 炼焦 | 五期地面站装煤 | 湿度 | 2.10 | 1.72 | 2021-10-15 | 16 | 28 | 否
定州市 | 河北旭阳能源有限公司 | 炼焦 | 五期地面站装煤 | 颗粒物 | 4.4 | 2.84 | 2021-10-15 | 15 | 19 | 否
定州市 | 河北旭阳能源有限公司 | 炼焦 | 五期地面站装煤 | 颗粒物 | 3.9 | 2.71 | 2021-10-15 | 15 | 53 | 否
定州市 | 河北旭阳能源有限公司 | 炼焦 | 五期地面站装煤 | 颗粒物 | 3.6 | 2.65 | 2021-10-15 | 16 | 28 | 否
定州市 | 河北旭阳能源有限公司 | 炼焦 | 五期地面站装煤 | 二氧化硫 | <3 | 1.21 | 2021-10-15 | 15 | 25 | 否
定州市 | 河北旭阳能源有限公司 | 炼焦 | 五期地面站装煤 | 二氧化硫 | <3 | 0.22 | 2021-10-15 | 15 | 37 | 否
定州市 | 河北旭阳能源有限公司 | 炼焦 | 五期地面站装煤 | 二氧化硫 | <3 | 1.39 | 2021-10-15 | 15 | 58 | 否
定州市 | 河北旭阳能源有限公司 | 炼焦 | 五期地面站装煤 | 二氧化硫 | <3 | 2.05 | 2021-10-15 | 16 | 12 | 否
定州市 | 河北旭阳能源有限公司 | 炼焦 | 五期地面站装煤 | 二氧化硫 | <3 | 2.05 | 2021-10-15 | 16 | 33 | 否
定州市 | 河北旭阳能源有限公司 | 炼焦 | 五期地面站装煤 | 二氧化硫 | <3 | 2.12 | 2021-10-15 | 16 | 47 | 否
定州市 | 河北旭阳能源有限公司 | 炼焦 | 五期地面站装煤 | 温度 | 30.4 | 29.89 | 2021-10-15 | 15 | 19 | 否
定州市 | 河北旭阳能源有限公司 | 炼焦 | 五期地面站装煤 | 温度 | 29.5 | 29.06 | 2021-10-15 | 15 | 53 | 否
定州市 | 河北旭阳能源有限公司 | 炼焦 | 五期地面站装煤 | 温度 | 28.6 | 28.32 | 2021-10-15 | 16 | 28 | 否

## 土壤
2021年11月份土壤监测数据汇总
设区市 | 企业名称 | 行业类型 | 监测日期 | 监测点 | 监测项目 | 排放浓度 | 单位 | 上限 | 下限 | 是否超标 | 超标倍数
定州市 | 定州市瑞泉固废处理有限公司 | 其他电力生产 | 2021-10-08 | 厂区西北200 | 四氯化碳 | <0.0013 | mg/KG | 2.8 |  | 否
定州市 | 定州市瑞泉固废处理有限公司 | 其他电力生产 | 2021-10-08 | 厂区西北200 | 二苯并(a,h)蒽 | <0.1 | mg/KG | 1.5 |  | 否
定州市 | 定州市瑞泉固废处理有限公司 | 其他电力生产 | 2021-10-08 | 厂区西北200 | 铅 | 20.6 | mg/KG | 800 |  | 否
定州市 | 定州市瑞泉固废处理有限公司 | 其他电力生产 | 2021-10-08 | 厂区西北200 | 1,1,1-三氯乙烷 | <0.0013 | mg/KG | 840 |  | 否
定州市 | 定州市瑞泉固废处理有限公司 | 其他电力生产 | 2021-10-08 | 厂区西北200 | 茚并[1，2，3-cd]芘 | <0.1 | mg/KG | 15 |  | 否
定州市 | 定州市瑞泉固废处理有限公司 | 其他电力生产 | 2021-10-08 | 厂区西北200 | 1，2-二氯乙烷 | <0.0013 | mg/KG | 5 |  | 否
定州市 | 定州市瑞泉固废处理有限公司 | 其他电力生产 | 2021-10-08 | 厂区西北200 | 1，1，2-三氯乙烷 | <0.0012 | mg/KG | 2.8 |  | 否
定州市 | 定州市瑞泉固废处理有限公司 | 其他电力生产 | 2021-10-08 | 厂区西北200 | 砷 | 7.54 | mg/KG | 60 |  | 否
定州市 | 定州市瑞泉固废处理有限公司 | 其他电力生产 | 2021-10-08 | 厂区西北200 | 邻二甲苯 | 0.0012 | mg/KG | 640 |  | 否
定州市 | 定州市瑞泉固废处理有限公司 | 其他电力生产 | 2021-10-08 | 厂区西北200 | 汞 | 0.043 | mg/KG | 38 |  | 否
定州市 | 定州市瑞泉固废处理有限公司 | 其他电力生产 | 2021-10-08 | 厂区西北200 | 氯仿 | 0.0011 | mg/KG | 0.9 |  | 否
定州市 | 定州市瑞泉固废处理有限公司 | 其他电力生产 | 2021-10-08 | 厂区西北200 | 氯乙烯 | <0.001 | mg/KG | 0.43 |  | 否
定州市 | 定州市瑞泉固废处理有限公司 | 其他电力生产 | 2021-10-08 | 厂区西北200 | 间二甲苯+对二甲苯 | <0.0012 | mg/KG | 570 |  | 否
定州市 | 定州市瑞泉固废处理有限公司 | 其他电力生产 | 2021-10-08 | 厂区西北200 | 1，2-二氯苯 | <0.0015 | mg/KG | 560 |  | 否
定州市 | 定州市瑞泉固废处理有限公司 | 其他电力生产 | 2021-10-08 | 厂区西北200 | 苯并(b)荧蒽 | <0.2 | mg/KG | 15 |  | 否
定州市 | 定州市瑞泉固废处理有限公司 | 其他电力生产 | 2021-10-08 | 厂区西北200 | 苯乙烯 | <0.0018 | mg/KG | 1290 |  | 否
定州市 | 定州市瑞泉固废处理有限公司 | 其他电力生产 | 2021-10-08 | 厂区西北200 | 苯并(a)芘 | <0.1 | mg/KG | 1.5 |  | 否
定州市 | 定州市瑞泉固废处理有限公司 | 其他电力生产 | 2021-10-08 | 厂区西北200 | 萘 | <0.09 | mg/KG | 70 |  | 否
定州市 | 定州市瑞泉固废处理有限公司 | 其他电力生产 | 2021-10-08 | 厂区西北200 | 甲苯 | <0.0013 | mg/KG | 1200 |  | 否
定州市 | 定州市瑞泉固废处理有限公司 | 其他电力生产 | 2021-10-08 | 厂区西北200 | 铬（六价） | <0.5 | mg/KG | 5.7 |  | 否
定州市 | 定州市瑞泉固废处理有限公司 | 其他电力生产 | 2021-10-08 | 厂区西北200 | 1，2-二氯丙烷 | <0.0011 | mg/KG | 5 |  | 否
定州市 | 定州市瑞泉固废处理有限公司 | 其他电力生产 | 2021-10-08 | 厂区西北200 | 1，1-二氯乙烷 | <0.0013 | mg/KG | 9 |  | 否
定州市 | 定州市瑞泉固废处理有限公司 | 其他电力生产 | 2021-10-08 | 厂区西北200 | 铜 | 19 | mg/KG | 18000 |  | 否
定州市 | 定州市瑞泉固废处理有限公司 | 其他电力生产 | 2021-10-08 | 厂区西北200 | 1，2，3-三氯丙烷 | <0.0012 | mg/KG | 0.5 |  | 否
定州市 | 定州市瑞泉固废处理有限公司 | 其他电力生产 | 2021-10-08 | 厂区西北200 | 二氯甲烷 | <0.0015 | mg/KG | 616 |  | 否
定州市 | 定州市瑞泉固废处理有限公司 | 其他电力生产 | 2021-10-08 | 厂区西北200 | 顺-1，2-二氯乙烯 | <0.0013 | mg/KG | 596 |  | 否
定州市 | 定州市瑞泉固废处理有限公司 | 其他电力生产 | 2021-10-08 | 厂区西北200 | 镍 | 26 | mg/KG | 900 |  | 否
定州市 | 定州市瑞泉固废处理有限公司 | 其他电力生产 | 2021-10-08 | 厂区西北200 | 硝基苯 | <0.09 | mg/KG | 76 |  | 否
定州市 | 定州市瑞泉固废处理有限公司 | 其他电力生产 | 2021-10-08 | 厂区西北200 | 反-1，2-二氯乙烯 | <0.0014 | mg/KG | 54 |  | 否
定州市 | 定州市瑞泉固废处理有限公司 | 其他电力生产 | 2021-10-08 | 厂区西北200 | 苯并(k)荧蒽 | <0.1 | mg/KG | 151 |  | 否
定州市 | 定州市瑞泉固废处理有限公司 | 其他电力生产 | 2021-10-08 | 厂区西北200 | 苯 | <0.0019 | mg/KG | 1 |  | 否
定州市 | 定州市瑞泉固废处理有限公司 | 其他电力生产 | 2021-10-08 | 厂区西北200 | 苯并(a)蒽 | <0.1 | mg/KG | 15 |  | 否
定州市 | 定州市瑞泉固废处理有限公司 | 其他电力生产 | 2021-10-08 | 厂区西北200 | 氯甲烷 | <0.001 | mg/KG | 37 |  | 否
定州市 | 定州市瑞泉固废处理有限公司 | 其他电力生产 | 2021-10-08 | 厂区西北200 | 乙苯 | <0.0012 | mg/KG | 28 |  | 否
定州市 | 定州市瑞泉固废处理有限公司 | 其他电力生产 | 2021-10-08 | 厂区西北200 | 镉 | 0.06 | mg/KG | 65 |  | 否
定州市 | 定州市瑞泉固废处理有限公司 | 其他电力生产 | 2021-10-08 | 厂区西北200 | 1，1-二氯乙烯 | <0.001 | mg/KG | 66 |  | 否
定州市 | 定州市瑞泉固废处理有限公司 | 其他电力生产 | 2021-10-08 | 厂区西北200 | 苯胺 | <0.2 | mg/KG | 260 |  | 否
定州市 | 定州市瑞泉固废处理有限公司 | 其他电力生产 | 2021-10-08 | 厂区西北200 | 氯苯 | <0.0012 | mg/KG | 270 |  | 否
定州市 | 定州市瑞泉固废处理有限公司 | 其他电力生产 | 2021-10-08 | 废水排放主方向75m | 氯苯 | <0.0012 | mg/KG | 270 |  | 否
定州市 | 定州市瑞泉固废处理有限公司 | 其他电力生产 | 2021-10-08 | 废水排放主方向75m | 苯胺 | <0.2 | mg/KG | 260 |  | 否
定州市 | 定州市瑞泉固废处理有限公司 | 其他电力生产 | 2021-10-08 | 废水排放主方向75m | 萘 | <0.09 | mg/KG | 70 |  | 否
定州市 | 定州市瑞泉固废处理有限公司 | 其他电力生产 | 2021-10-08 | 废水排放主方向75m | 汞 | 0.035 | mg/KG | 38 |  | 否
定州市 | 定州市瑞泉固废处理有限公司 | 其他电力生产 | 2021-10-08 | 废水排放主方向75m | 1，1，2，2-四氯乙烷 | <0.0012 | mg/KG | 6.8 |  | 否
定州市 | 定州市瑞泉固废处理有限公司 | 其他电力生产 | 2021-10-08 | 废水排放主方向75m | 甲苯 | <0.0013 | mg/KG | 1200 |  | 否
定州市 | 定州市瑞泉固废处理有限公司 | 其他电力生产 | 2021-10-08 | 废水排放主方向75m | 砷 | 10.7 | mg/KG | 60 |  | 否
定州市 | 定州市瑞泉固废处理有限公司 | 其他电力生产 | 2021-10-08 | 废水排放主方向75m | 苯并(a)芘 | <0.1 | mg/KG | 1.5 |  | 否
定州市 | 定州市瑞泉固废处理有限公司 | 其他电力生产 | 2021-10-08 | 废水排放主方向75m | 1，1，1，2-四氯乙烷 | <0.0012 | mg/KG | 10 |  | 否
定州市 | 定州市瑞泉固废处理有限公司 | 其他电力生产 | 2021-10-08 | 废水排放主方向75m | 二苯并(a,h)蒽 | <0.1 | mg/KG | 1.5 |  | 否
定州市 | 定州市瑞泉固废处理有限公司 | 其他电力生产 | 2021-10-08 | 废水排放主方向75m | 四氯乙烯 | <0.012 | mg/KG | 53 |  | 否
定州市 | 定州市瑞泉固废处理有限公司 | 其他电力生产 | 2021-10-08 | 废水排放主方向75m | 反-1，2-二氯乙烯 | <0.0014 | mg/KG | 54 |  | 否
定州市 | 定州市瑞泉固废处理有限公司 | 其他电力生产 | 2021-10-08 | 废水排放主方向75m | 邻二甲苯 | <0.0012 | mg/KG | 640 |  | 否
定州市 | 定州市瑞泉固废处理有限公司 | 其他电力生产 | 2021-10-08 | 废水排放主方向75m | 苯 | <0.0019 | mg/KG | 4 |  | 否
定州市 | 定州市瑞泉固废处理有限公司 | 其他电力生产 | 2021-10-08 | 废水排放主方向75m | 1，2-二氯苯 | <0.0015 | mg/KG | 560 |  | 否
定州市 | 定州市瑞泉固废处理有限公司 | 其他电力生产 | 2021-10-08 | 废水排放主方向75m | 1，2，3-三氯丙烷 | <0.0012 | mg/KG | 0.5 |  | 否
定州市 | 定州市瑞泉固废处理有限公司 | 其他电力生产 | 2021-10-08 | 废水排放主方向75m | 苯乙烯 | 0.0013 | mg/KG | 1290 |  | 否
定州市 | 定州市瑞泉固废处理有限公司 | 其他电力生产 | 2021-10-08 | 废水排放主方向75m | 镍 | 24 | mg/KG | 900 |  | 否
定州市 | 定州市瑞泉固废处理有限公司 | 其他电力生产 | 2021-10-08 | 废水排放主方向75m | 1，1，1-三氯乙烷 | <0.0013 | mg/KG | 840 |  | 否
定州市 | 定州市瑞泉固废处理有限公司 | 其他电力生产 | 2021-10-08 | 废水排放主方向75m | 苯并(b)荧蒽 | <0.2 | mg/KG | 15 |  | 否
定州市 | 定州市瑞泉固废处理有限公司 | 其他电力生产 | 2021-10-08 | 废水排放主方向75m | 茚并[1，2，3-cd]芘 | <0.1 | mg/KG | 15 |  | 否
定州市 | 定州市瑞泉固废处理有限公司 | 其他电力生产 | 2021-10-08 | 废水排放主方向75m | 苯并(k)荧蒽 | <0.1 | mg/KG | 151 |  | 否
定州市 | 定州市瑞泉固废处理有限公司 | 其他电力生产 | 2021-10-08 | 废水排放主方向75m | 铜 | 17 | mg/KG | 2000 |  | 否
定州市 | 定州市瑞泉固废处理有限公司 | 其他电力生产 | 2021-10-08 | 废水排放主方向75m | 顺-1，2-二氯乙烯 | <0.0013 | mg/KG | 596 |  | 否
定州市 | 定州市瑞泉固废处理有限公司 | 其他电力生产 | 2021-10-08 | 废水排放主方向75m | 四氯化碳 | <0.0013 | mg/KG | 2.8 |  | 否
定州市 | 定州市瑞泉固废处理有限公司 | 其他电力生产 | 2021-10-08 | 废水排放主方向75m | 间二甲苯+对二甲苯 | <0.0012 | mg/KG | 570 |  | 否
定州市 | 定州市瑞泉固废处理有限公司 | 其他电力生产 | 2021-10-08 | 废水排放主方向75m | 乙苯 | <0.0012 | mg/KG | 28 |  | 否
定州市 | 定州市瑞泉固废处理有限公司 | 其他电力生产 | 2021-10-08 | 废水排放主方向75m | 1，1-二氯乙烷 | <0.0012 | mg/KG | 9 |  | 否
定州市 | 定州市瑞泉固废处理有限公司 | 其他电力生产 | 2021-10-08 | 废水排放主方向75m | 1，1，2-三氯乙烷 | <0.0012 | mg/KG | 2.8 |  | 否
定州市 | 定州市瑞泉固废处理有限公司 | 其他电力生产 | 2021-10-08 | 废水排放主方向75m | 三氯乙烯 | <0.0012 | mg/KG | 2.8 |  | 否
定州市 | 定州市瑞泉固废处理有限公司 | 其他电力生产 | 2021-10-08 | 废水排放主方向75m | 苯并(a)蒽 | <0.1 | mg/KG | 15 |  | 否
定州市 | 定州市瑞泉固废处理有限公司 | 其他电力生产 | 2021-10-08 | 废水排放主方向75m | 镉 | 0.12 | mg/KG | 65 |  | 否
定州市 | 定州市瑞泉固废处理有限公司 | 其他电力生产 | 2021-10-08 | 废水排放主方向75m | 硝基苯 | <0.09 | mg/KG | 760 |  | 否
定州市 | 定州市瑞泉固废处理有限公司 | 其他电力生产 | 2021-10-08 | 废水排放主方向75m | 1，2-二氯乙烷 | <0.0013 | mg/KG | 5 |  | 否
定州市 | 定州市瑞泉固废处理有限公司 | 其他电力生产 | 2021-10-08 | 废水排放主方向75m | 1，4-二氯苯 | <0.0015 | mg/KG | 20 |  | 否
定州市 | 定州市瑞泉固废处理有限公司 | 其他电力生产 | 2021-10-08 | 废水排放主方向75m | 铬（六价） | <0.5 | mg/KG | 5.7 |  | 否
定州市 | 定州市瑞泉固废处理有限公司 | 其他电力生产 | 2021-10-08 | 废水排放主方向75m | 铅 | 21.6 | mg/KG | 800 |  | 否
定州市 | 定州市瑞泉固废处理有限公司 | 其他电力生产 | 2021-10-08 | 废水排放主方向75m | 二氯甲烷 | <0.0015 | mg/KG | 616 |  | 否
定州市 | 定州市瑞泉固废处理有限公司 | 其他电力生产 | 2021-10-08 | 废水排放主方向75m | 1，2-二氯丙烷 | <0.0011 | mg/KG | 5 |  | 否
定州市 | 定州市瑞泉固废处理有限公司 | 其他电力生产 | 2021-10-08 | 下游500 | 二氯甲烷 | <0.0015 | mg/KG | 616 |  | 否
定州市 | 定州市瑞泉固废处理有限公司 | 其他电力生产 | 2021-10-08 | 下游500 | 1，2，3-三氯丙烷 | <0.0012 | mg/KG | 0.5 |  | 否
定州市 | 定州市瑞泉固废处理有限公司 | 其他电力生产 | 2021-10-08 | 下游500 | 氯乙烯 | <0.001 | mg/KG | 0.43 |  | 否
定州市 | 定州市瑞泉固废处理有限公司 | 其他电力生产 | 2021-10-08 | 下游500 | 1，1-二氯乙烷 | <0.0012 | mg/KG | 9 |  | 否
定州市 | 定州市瑞泉固废处理有限公司 | 其他电力生产 | 2021-10-08 | 下游500 | 反-1，2-二氯乙烯 | <0.0014 | mg/KG | 54 |  | 否
定州市 | 定州市瑞泉固废处理有限公司 | 其他电力生产 | 2021-10-08 | 下游500 | 1,1,1-三氯乙烷 | <0.0013 | mg/KG | 840 |  | 否
定州市 | 定州市瑞泉固废处理有限公司 | 其他电力生产 | 2021-10-08 | 下游500 | 邻二甲苯 | <0.0012 | mg/KG | 640 |  | 否
定州市 | 定州市瑞泉固废处理有限公司 | 其他电力生产 | 2021-10-08 | 下游500 | 四氯乙烯 | <0.0012 | mg/KG | 53 |  | 否
定州市 | 定州市瑞泉固废处理有限公司 | 其他电力生产 | 2021-10-08 | 下游500 | 苯并(a)芘 | <0.1 | mg/KG | 1.5 |  | 否
定州市 | 定州市瑞泉固废处理有限公司 | 其他电力生产 | 2021-10-08 | 下游500 | 四氯化碳 | <0.0013 | mg/KG | 2.8 |  | 否
定州市 | 定州市瑞泉固废处理有限公司 | 其他电力生产 | 2021-10-08 | 下游500 | 铅 | 21.6 | mg/KG | 800 |  | 否
定州市 | 定州市瑞泉固废处理有限公司 | 其他电力生产 | 2021-10-08 | 下游500 | 1，1，2-三氯乙烷 | <0.0012 | mg/KG | 2.8 |  | 否
定州市 | 定州市瑞泉固废处理有限公司 | 其他电力生产 | 2021-10-08 | 下游500 | 顺-1，2-二氯乙烯 | <0.0013 | mg/KG | 596 |  | 否
定州市 | 定州市瑞泉固废处理有限公司 | 其他电力生产 | 2021-10-08 | 下游500 | 苯 | <0.0019 | mg/KG | 4 |  | 否
定州市 | 定州市瑞泉固废处理有限公司 | 其他电力生产 | 2021-10-08 | 下游500 | 砷 | 10.7 | mg/KG | 60 |  | 否
定州市 | 定州市瑞泉固废处理有限公司 | 其他电力生产 | 2021-10-08 | 下游500 | 1，2，3-三氯丙烷 | <0.0012 | mg/KG | 0.5 |  | 否
定州市 | 定州市瑞泉固废处理有限公司 | 其他电力生产 | 2021-10-08 | 下游500 | 1，2-二氯丙烷 | <0.0011 | mg/KG | 5 |  | 否
定州市 | 定州市瑞泉固废处理有限公司 | 其他电力生产 | 2021-10-08 | 下游500 | 镍 | 24 | mg/KG | 900 |  | 否
定州市 | 定州市瑞泉固废处理有限公司 | 其他电力生产 | 2021-10-08 | 下游500 | 氯仿 | <0.0011 | mg/KG | 0.9 |  | 否
定州市 | 定州市瑞泉固废处理有限公司 | 其他电力生产 | 2021-10-08 | 下游500 | 铜 | 17 | mg/KG | 18000 |  | 否
定州市 | 定州市瑞泉固废处理有限公司 | 其他电力生产 | 2021-10-08 | 下游500 | 邻二甲苯 | <0.0012 | mg/KG | 640 |  | 否
定州市 | 定州市瑞泉固废处理有限公司 | 其他电力生产 | 2021-10-08 | 下游500 | 硝基苯 | <0.09 | mg/KG | 76 |  | 否
定州市 | 定州市瑞泉固废处理有限公司 | 其他电力生产 | 2021-10-08 | 下游500 | 二苯并(a,h)蒽 | <0.1 | mg/KG | 1.5 |  | 否
定州市 | 定州市瑞泉固废处理有限公司 | 其他电力生产 | 2021-10-08 | 下游500 | 氯苯 | <0.0012 | mg/KG | 270 |  | 否
定州市 | 定州市瑞泉固废处理有限公司 | 其他电力生产 | 2021-10-08 | 下游500 | 铬（六价） | <0.5 | mg/KG | 5.7 |  | 否
定州市 | 定州市瑞泉固废处理有限公司 | 其他电力生产 | 2021-10-08 | 下游500 | 1，1，2，2-四氯乙烷 | <0.0012 | mg/KG | 6.8 |  | 否
定州市 | 定州市瑞泉固废处理有限公司 | 其他电力生产 | 2021-10-08 | 下游500 | 萘 | <0.09 | mg/KG | 70 |  | 否
定州市 | 定州市瑞泉固废处理有限公司 | 其他电力生产 | 2021-10-08 | 下游500 | 镉 | 0.12 | mg/KG | 65 |  | 否
定州市 | 定州市瑞泉固废处理有限公司 | 其他电力生产 | 2021-10-08 | 下游500 | 1，2-二氯乙烷 | <0.0013 | mg/KG | 5 |  | 否
定州市 | 定州市瑞泉固废处理有限公司 | 其他电力生产 | 2021-10-08 | 下游500 | 苯乙烯 | <0.0011 | mg/KG | 1290 |  | 否
定州市 | 定州市瑞泉固废处理有限公司 | 其他电力生产 | 2021-10-08 | 下游500 | 1，4-二氯苯 | <0.0015 | mg/KG | 20 |  | 否
定州市 | 定州市瑞泉固废处理有限公司 | 其他电力生产 | 2021-10-08 | 下游500 | 苯并(k)荧蒽 | <0.1 | mg/KG | 151 |  | 否
定州市 | 定州市瑞泉固废处理有限公司 | 其他电力生产 | 2021-10-08 | 下游500 | 苯胺 | <0.2 | mg/KG | 260 |  | 否
定州市 | 定州市瑞泉固废处理有限公司 | 其他电力生产 | 2021-10-08 | 下游500 | 1，1-二氯乙烯 | <0.001 | mg/KG | 66 |  | 否
定州市 | 定州市瑞泉固废处理有限公司 | 其他电力生产 | 2021-10-08 | 下游500 | 1，1，1，2-四氯乙烷 | <0.0012 | mg/KG | 10 |  | 否
定州市 | 定州市瑞泉固废处理有限公司 | 其他电力生产 | 2021-10-08 | 下游500 | 1，2-二氯苯 | <0.0015 | mg/KG | 560 |  | 否
定州市 | 定州市瑞泉固废处理有限公司 | 其他电力生产 | 2021-10-08 | 下游500 | 乙苯 | <0.0012 | mg/KG | 28 |  | 否
定州市 | 定州市瑞泉固废处理有限公司 | 其他电力生产 | 2021-10-08 | 下游500 | 苯并(b)荧蒽 | <0.2 | mg/KG | 15 |  | 否
定州市 | 定州市瑞泉固废处理有限公司 | 其他电力生产 | 2021-10-08 | 下游500 | 苯并(a)蒽 | <0.1 | mg/KG | 15 |  | 否
定州市 | 定州市瑞泉固废处理有限公司 | 其他电力生产 | 2021-10-08 | 下游500 | 间二甲苯+对二甲苯 | <0.0012 | mg/KG | 570 |  | 否
定州市 | 定州市瑞泉固废处理有限公司 | 其他电力生产 | 2021-10-08 | 下游500 | 茚并[1，2，3-cd]芘 | <0.1 | mg/KG | 15 |  | 否
定州市 | 定州市瑞泉固废处理有限公司 | 其他电力生产 | 2021-10-08 | 下游500 | 三氯乙烯 | <0.0012 | mg/KG | 2.8 |  | 否
定州市 | 定州市瑞泉固废处理有限公司 | 其他电力生产 | 2021-10-08 | 下游500 | 氯甲烷 | <0.001 | mg/KG | 37 |  | 否
定州市 | 定州市瑞泉固废处理有限公司 | 其他电力生产 | 2021-10-08 | 下游500 | 汞 | 0.047 | mg/KG | 38 |  | 否
定州市 | 定州市瑞泉固废处理有限公司 | 其他电力生产 | 2021-10-08 | 下游500 | 甲苯 | <0.0013 | mg/KG | 1200 |  | 否
定州市 | 定州市瑞泉固废处理有限公司 | 其他电力生产 | 2021-10-08 | 废水排放方向200 | 氯甲烷 | <0.001 | mg/KG | 37 |  | 否
定州市 | 定州市瑞泉固废处理有限公司 | 其他电力生产 | 2021-10-08 | 废水排放方向200 | 苯 | <0.0019 | mg/KG | 4 |  | 否
定州市 | 定州市瑞泉固废处理有限公司 | 其他电力生产 | 2021-10-08 | 废水排放方向200 | 四氯乙烯 | <0.0014 | mg/KG | 53 |  | 否
定州市 | 定州市瑞泉固废处理有限公司 | 其他电力生产 | 2021-10-08 | 废水排放方向200 | 苯并(k)荧蒽 | <0.1 | mg/KG | 151 |  | 否
定州市 | 定州市瑞泉固废处理有限公司 | 其他电力生产 | 2021-10-08 | 废水排放方向200 | 1，1，2，2-四氯乙烷 | <0.0012 | mg/KG | 6.8 |  | 否
定州市 | 定州市瑞泉固废处理有限公司 | 其他电力生产 | 2021-10-08 | 废水排放方向200 | 甲苯 | <0.0013 | mg/KG | 1200 |  | 否
定州市 | 定州市瑞泉固废处理有限公司 | 其他电力生产 | 2021-10-08 | 废水排放方向200 | 1，2-二氯苯 | <0.0015 | mg/KG | 560 |  | 否
定州市 | 定州市瑞泉固废处理有限公司 | 其他电力生产 | 2021-10-08 | 废水排放方向200 | 苯并(b)荧蒽 | <0.2 | mg/KG | 15 |  | 否
定州市 | 定州市瑞泉固废处理有限公司 | 其他电力生产 | 2021-10-08 | 废水排放方向200 | 铜 | 16 | mg/KG | 18000 |  | 否
定州市 | 定州市瑞泉固废处理有限公司 | 其他电力生产 | 2021-10-08 | 废水排放方向200 | 1,1,2-三氯乙烷 | <0.0012 | mg/KG | 5 |  | 否
定州市 | 定州市瑞泉固废处理有限公司 | 其他电力生产 | 2021-10-08 | 废水排放方向200 | 铬（六价） | <0.5 | mg/KG | 5.7 |  | 否
定州市 | 定州市瑞泉固废处理有限公司 | 其他电力生产 | 2021-10-08 | 废水排放方向200 | 汞 | <0.072 | mg/KG | 38 |  | 否
定州市 | 定州市瑞泉固废处理有限公司 | 其他电力生产 | 2021-10-08 | 废水排放方向200 | 镉 | <0.12 | mg/KG | 65 |  | 否
定州市 | 定州市瑞泉固废处理有限公司 | 其他电力生产 | 2021-10-08 | 废水排放方向200 | 氯仿 | <0.0011 | mg/KG | 0.9 |  | 否
定州市 | 定州市瑞泉固废处理有限公司 | 其他电力生产 | 2021-10-08 | 废水排放方向200 | 氯乙烯 | <0.001 | mg/KG | 0.43 |  | 否
定州市 | 定州市瑞泉固废处理有限公司 | 其他电力生产 | 2021-10-08 | 废水排放方向200 | 1，1，1，2-四氯乙烷 | <0.0012 | mg/KG | 10 |  | 否
定州市 | 定州市瑞泉固废处理有限公司 | 其他电力生产 | 2021-10-08 | 废水排放方向200 | 铅 | 21.3 | mg/KG | 800 |  | 否
定州市 | 定州市瑞泉固废处理有限公司 | 其他电力生产 | 2021-10-08 | 废水排放方向200 | 砷 | 9.22 | mg/KG | 60 |  | 否
定州市 | 定州市瑞泉固废处理有限公司 | 其他电力生产 | 2021-10-08 | 废水排放方向200 | 间二甲苯+对二甲苯 | <0.0012 | mg/KG | 570 |  | 否
定州市 | 定州市瑞泉固废处理有限公司 | 其他电力生产 | 2021-10-08 | 废水排放方向200 | 四氯化碳 | <0.0013 | mg/KG | 2.8 |  | 否
定州市 | 定州市瑞泉固废处理有限公司 | 其他电力生产 | 2021-10-08 | 废水排放方向200 | 1，1-二氯乙烯 | <0.001 | mg/KG | 66 |  | 否
定州市 | 定州市瑞泉固废处理有限公司 | 其他电力生产 | 2021-10-08 | 废水排放方向200 | 乙苯 | <0.0012 | mg/KG | 28 |  | 否
定州市 | 定州市瑞泉固废处理有限公司 | 其他电力生产 | 2021-10-08 | 废水排放方向200 | 镍 | 23 | mg/KG | 900 |  | 否
定州市 | 定州市瑞泉固废处理有限公司 | 其他电力生产 | 2021-10-08 | 废水排放方向200 | 苯并(a)蒽 | <0.1 | mg/KG | 15 |  | 否
定州市 | 定州市瑞泉固废处理有限公司 | 其他电力生产 | 2021-10-08 | 废水排放方向200 | 反-1，2-二氯乙烯 | <0.0014 | mg/KG | 54 |  | 否
定州市 | 定州市瑞泉固废处理有限公司 | 其他电力生产 | 2021-10-08 | 废水排放方向200 | 萘 | <0.09 | mg/KG | 70 |  | 否
定州市 | 定州市瑞泉固废处理有限公司 | 其他电力生产 | 2021-10-08 | 废水排放方向200 | 二氯甲烷 | <0.0015 | mg/KG | 616 |  | 否
定州市 | 定州市瑞泉固废处理有限公司 | 其他电力生产 | 2021-10-08 | 废水排放方向200 | 顺-1，2-二氯乙烯 | <0.0013 | mg/KG | 596 |  | 否
定州市 | 定州市瑞泉固废处理有限公司 | 其他电力生产 | 2021-10-08 | 废水排放方向200 | 四氯乙烯 | <0.0014 | mg/KG | 53 |  | 否
定州市 | 定州市瑞泉固废处理有限公司 | 其他电力生产 | 2021-10-08 | 废水排放方向200 | 硝基苯 | <0.009 | mg/KG | 76 |  | 否
定州市 | 定州市瑞泉固废处理有限公司 | 其他电力生产 | 2021-10-08 | 废水排放方向200 | 1，1-二氯乙烷 | <0.0012 | mg/KG | 9 |  | 否
定州市 | 定州市瑞泉固废处理有限公司 | 其他电力生产 | 2021-10-08 | 废水排放方向200 | 苯并(k)荧蒽 | <0.1 | mg/KG | 151 |  | 否
定州市 | 定州市瑞泉固废处理有限公司 | 其他电力生产 | 2021-10-08 | 废水排放方向200 | 苯并(a)芘 | <0.1 | mg/KG | 1.5 |  | 否
定州市 | 定州市瑞泉固废处理有限公司 | 其他电力生产 | 2021-10-08 | 废水排放方向200 | 茚并[1，2，3-cd]芘 | <0.1 | mg/KG | 15 |  | 否
定州市 | 定州市瑞泉固废处理有限公司 | 其他电力生产 | 2021-10-08 | 废水排放方向200 | 1，2，3-三氯丙烷 | <0.0012 | mg/KG | 0.5 |  | 否
定州市 | 定州市瑞泉固废处理有限公司 | 其他电力生产 | 2021-10-08 | 废水排放方向200 | 1,1,1-三氯乙烷 | <0.0013 | mg/KG | 840 |  | 否
定州市 | 定州市瑞泉固废处理有限公司 | 其他电力生产 | 2021-10-08 | 废水排放方向200 | 四氯化碳 | <0.0013 | mg/KG | 36 |  | 否
定州市 | 定州市瑞泉固废处理有限公司 | 其他电力生产 | 2021-10-08 | 废水排放方向200 | 苯乙烯 | <0.0011 | mg/KG | 1290 |  | 否
定州市 | 定州市瑞泉固废处理有限公司 | 其他电力生产 | 2021-10-08 | 废水排放方向200 | 邻二甲苯 | <0.0012 | mg/KG | 640 |  | 否
定州市 | 定州市瑞泉固废处理有限公司 | 其他电力生产 | 2021-10-08 | 厂区东北200 | 1，1-二氯乙烯 | <0.001 | mg/KG | 66 |  | 否
定州市 | 定州市瑞泉固废处理有限公司 | 其他电力生产 | 2021-10-08 | 厂区东北200 | 镍 | 24 | mg/KG | 900 |  | 否
定州市 | 定州市瑞泉固废处理有限公司 | 其他电力生产 | 2021-10-08 | 厂区东北200 | 氯苯 | <0.0012 | mg/KG | 270 |  | 否
定州市 | 定州市瑞泉固废处理有限公司 | 其他电力生产 | 2021-10-08 | 厂区东北200 | 1，2-二氯乙烷 | <0.0013 | mg/KG | 5 |  | 否
定州市 | 定州市瑞泉固废处理有限公司 | 其他电力生产 | 2021-10-08 | 厂区东北200 | 反-1，2-二氯乙烯 | <0.0014 | mg/KG | 54 |  | 否
定州市 | 定州市瑞泉固废处理有限公司 | 其他电力生产 | 2021-10-08 | 厂区东北200 | 铬（六价） | <0.5 | mg/KG | 5.7 |  | 否
定州市 | 定州市瑞泉固废处理有限公司 | 其他电力生产 | 2021-10-08 | 厂区东北200 | 氯仿 | <0.0011 | mg/KG | 0.9 |  | 否
定州市 | 定州市瑞泉固废处理有限公司 | 其他电力生产 | 2021-10-08 | 厂区东北200 | 苯胺 | <0.2 | mg/KG | 260 |  | 否
定州市 | 定州市瑞泉固废处理有限公司 | 其他电力生产 | 2021-10-08 | 厂区东北200 | 1，1，2，2-四氯乙烷 | <0.0012 | mg/KG | 6.8 |  | 否
定州市 | 定州市瑞泉固废处理有限公司 | 其他电力生产 | 2021-10-08 | 厂区东北200 | 镉 | 0.07 | mg/KG | 65 |  | 否
定州市 | 定州市瑞泉固废处理有限公司 | 其他电力生产 | 2021-10-08 | 厂区东北200 | 1，2-二氯丙烷 | <0.0011 | mg/KG | 5 |  | 否
定州市 | 定州市瑞泉固废处理有限公司 | 其他电力生产 | 2021-10-08 | 厂区东北200 | 顺-1，2-二氯乙烯 | <0.0013 | mg/KG | 596 |  | 否
定州市 | 定州市瑞泉固废处理有限公司 | 其他电力生产 | 2021-10-08 | 厂区东北200 | 三氯乙烯 | <0.0012 | mg/KG | 2.8 |  | 否
定州市 | 定州市瑞泉固废处理有限公司 | 其他电力生产 | 2021-10-08 | 厂区东北200 | 间二甲苯+对二甲苯 | <0.0012 | mg/KG | 570 |  | 否
定州市 | 定州市瑞泉固废处理有限公司 | 其他电力生产 | 2021-10-08 | 厂区东北200 | 汞 | 0.057 | mg/KG | 38 |  | 否
定州市 | 定州市瑞泉固废处理有限公司 | 其他电力生产 | 2021-10-08 | 厂区东北200 | 乙苯 | <0.0012 | mg/KG | 28 |  | 否
定州市 | 定州市瑞泉固废处理有限公司 | 其他电力生产 | 2021-10-08 | 厂区东北200 | 二氯甲烷 | <0.0015 | mg/KG | 616 |  | 否
定州市 | 定州市瑞泉固废处理有限公司 | 其他电力生产 | 2021-10-08 | 厂区东北200 | 四氯化碳 | <0.0013 | mg/KG | 2.8 |  | 否
定州市 | 定州市瑞泉固废处理有限公司 | 其他电力生产 | 2021-10-08 | 厂区东北200 | 1，2，3-三氯丙烷 | <0.0012 | mg/KG | 0.5 |  | 否
定州市 | 定州市瑞泉固废处理有限公司 | 其他电力生产 | 2021-10-08 | 厂区东北200 | 苯 | <0.0019 | mg/KG | 4 |  | 否
定州市 | 定州市瑞泉固废处理有限公司 | 其他电力生产 | 2021-10-08 | 厂区东北200 | 苯并(k)荧蒽 | <0.1 | mg/KG | 151 |  | 否
定州市 | 定州市瑞泉固废处理有限公司 | 其他电力生产 | 2021-10-08 | 厂区东北200 | 1，2-二氯苯 | <0.0015 | mg/KG | 560 |  | 否
定州市 | 定州市瑞泉固废处理有限公司 | 其他电力生产 | 2021-10-08 | 厂区东北200 | 苯并(a)蒽 | <0.1 | mg/KG | 15 |  | 否
定州市 | 定州市瑞泉固废处理有限公司 | 其他电力生产 | 2021-10-08 | 厂区东北200 | 1,1,1-三氯乙烷 | <0.0013 | mg/KG | 840 |  | 否
定州市 | 定州市瑞泉固废处理有限公司 | 其他电力生产 | 2021-10-08 | 厂区东北200 | 苯乙烯 | 0.0012 | mg/KG | 1290 |  | 否
定州市 | 定州市瑞泉固废处理有限公司 | 其他电力生产 | 2021-10-08 | 厂区东北200 | 1，1-二氯乙烷 | <0.0012 | mg/KG | 9 |  | 否
定州市 | 定州市瑞泉固废处理有限公司 | 其他电力生产 | 2021-10-08 | 厂区东北200 | 甲苯 | <0.0013 | mg/KG | 1200 |  | 否
定州市 | 定州市瑞泉固废处理有限公司 | 其他电力生产 | 2021-10-08 | 厂区东北200 | 二苯并(a,h)蒽 | <0.1 | mg/KG | 1.5 |  | 否
定州市 | 定州市瑞泉固废处理有限公司 | 其他电力生产 | 2021-10-08 | 厂区东北200 | 氯甲烷 | <0.001 | mg/KG | 37 |  | 否
定州市 | 定州市瑞泉固废处理有限公司 | 其他电力生产 | 2021-10-08 | 厂区东北200 | 四氯乙烯 | <0.0014 | mg/KG | 53 |  | 否
定州市 | 定州市瑞泉固废处理有限公司 | 其他电力生产 | 2021-10-08 | 厂区东北200 | 苯并(b)荧蒽 | <0.2 | mg/KG | 15 |  | 否
定州市 | 定州市瑞泉固废处理有限公司 | 其他电力生产 | 2021-10-08 | 厂区东北200 | 氯乙烯 | <0.001 | mg/KG | 4.3 |  | 否
定州市 | 定州市瑞泉固废处理有限公司 | 其他电力生产 | 2021-10-08 | 厂区东北200 | 1，1，1，2-四氯乙烷 | <0.0012 | mg/KG | 10 |  | 否
定州市 | 定州市瑞泉固废处理有限公司 | 其他电力生产 | 2021-10-08 | 厂区东北200 | 铜 | 19 | mg/KG | 18000 |  | 否
定州市 | 定州市瑞泉固废处理有限公司 | 其他电力生产 | 2021-10-08 | 厂区东北200 | 萘 | <0.09 | mg/KG | 70 |  | 否
定州市 | 定州市瑞泉固废处理有限公司 | 其他电力生产 | 2021-10-08 | 厂区东北200 | 硝基苯 | <0.09 | mg/KG | 76 |  | 否
定州市 | 定州市瑞泉固废处理有限公司 | 其他电力生产 | 2021-10-08 | 厂区东北200 | 铅 | 23.6 | mg/KG | 800 |  | 否
定州市 | 定州市瑞泉固废处理有限公司 | 其他电力生产 | 2021-10-08 | 厂区东北200 | 茚并[1，2，3-cd]芘 | <0.1 | mg/KG | 15 |  | 否
定州市 | 定州市瑞泉固废处理有限公司 | 其他电力生产 | 2021-10-08 | 厂区东北200 | 砷 | 7.69 | mg/KG | 60 |  | 否
定州市 | 定州市瑞泉固废处理有限公司 | 其他电力生产 | 2021-10-08 | 厂区东北200 | 1，4-二氯苯 | <0.0015 | mg/KG | 20 |  | 否
定州市 | 定州市瑞泉固废处理有限公司 | 其他电力生产 | 2021-10-08 | 厂区东北200 | 邻二甲苯 | <0.0012 | mg/KG | 640 |  | 否
定州市 | 定州市瑞泉固废处理有限公司 | 其他电力生产 | 2021-10-08 | 废水排水主方向400 | 1,1,1-三氯乙烷 | <0.0013 | mg/KG | 840 |  | 否
定州市 | 定州市瑞泉固废处理有限公司 | 其他电力生产 | 2021-10-08 | 废水排水主方向400 | 1，4-二氯苯 | <0.0015 | mg/KG | 20 |  | 否
定州市 | 定州市瑞泉固废处理有限公司 | 其他电力生产 | 2021-10-08 | 废水排水主方向400 | 1，2-二氯乙烷 | <0.0013 | mg/KG | 5 |  | 否
定州市 | 定州市瑞泉固废处理有限公司 | 其他电力生产 | 2021-10-08 | 废水排水主方向400 | 镉 | 0.11 | mg/KG | 65 |  | 否
定州市 | 定州市瑞泉固废处理有限公司 | 其他电力生产 | 2021-10-08 | 废水排水主方向400 | 顺-1，2-二氯乙烯 | <0.0013 | mg/KG | 596 |  | 否
定州市 | 定州市瑞泉固废处理有限公司 | 其他电力生产 | 2021-10-08 | 废水排水主方向400 | 四氯乙烯 | <0.0014 | mg/KG | 53 |  | 否
定州市 | 定州市瑞泉固废处理有限公司 | 其他电力生产 | 2021-10-08 | 废水排水主方向400 | 铜 | 16 | mg/KG | 18000 |  | 否
定州市 | 定州市瑞泉固废处理有限公司 | 其他电力生产 | 2021-10-08 | 废水排水主方向400 | 汞 | 0.027 | mg/KG | 38 |  | 否
定州市 | 定州市瑞泉固废处理有限公司 | 其他电力生产 | 2021-10-08 | 废水排水主方向400 | 铬（六价） | <0.5 | mg/KG | 5.7 |  | 否
定州市 | 定州市瑞泉固废处理有限公司 | 其他电力生产 | 2021-10-08 | 废水排水主方向400 | 氯甲烷 | <0.001 | mg/KG | 37 |  | 否
定州市 | 定州市瑞泉固废处理有限公司 | 其他电力生产 | 2021-10-08 | 废水排水主方向400 | 1，1，2-三氯乙烷 | <0.0012 | mg/KG | 2.8 |  | 否
定州市 | 定州市瑞泉固废处理有限公司 | 其他电力生产 | 2021-10-08 | 废水排水主方向400 | 甲苯 | <0.0013 | mg/KG | 1200 |  | 否
定州市 | 定州市瑞泉固废处理有限公司 | 其他电力生产 | 2021-10-08 | 废水排水主方向400 | 茚并[1，2，3-cd]芘 | <0.1 | mg/KG | 15 |  | 否
定州市 | 定州市瑞泉固废处理有限公司 | 其他电力生产 | 2021-10-08 | 废水排水主方向400 | 氯仿 | <0.001 | mg/KG | 0.9 |  | 否
定州市 | 定州市瑞泉固废处理有限公司 | 其他电力生产 | 2021-10-08 | 废水排水主方向400 | 1，2-二氯丙烷 | <0.0011 | mg/KG | 5 |  | 否
定州市 | 定州市瑞泉固废处理有限公司 | 其他电力生产 | 2021-10-08 | 废水排水主方向400 | 四氯乙烯 |  | mg/KG | 53 |  | 否
定州市 | 定州市瑞泉固废处理有限公司 | 其他电力生产 | 2021-10-08 | 废水排水主方向400 | 1，2-二氯苯 | <0.0015 | mg/KG | 560 |  | 否
定州市 | 定州市瑞泉固废处理有限公司 | 其他电力生产 | 2021-10-08 | 废水排水主方向400 | 苯并(b)荧蒽 | <0.2 | mg/KG | 15 |  | 否
定州市 | 定州市瑞泉固废处理有限公司 | 其他电力生产 | 2021-10-08 | 废水排水主方向400 | 1，1-二氯乙烷 | <0.0012 | mg/KG | 9 |  | 否
定州市 | 定州市瑞泉固废处理有限公司 | 其他电力生产 | 2021-10-08 | 废水排水主方向400 | 间二甲苯+对二甲苯 | <0.0012 | mg/KG | 570 |  | 否
定州市 | 定州市瑞泉固废处理有限公司 | 其他电力生产 | 2021-10-08 | 废水排水主方向400 | 铅 | 18.8 | mg/KG | 800 |  | 否
定州市 | 定州市瑞泉固废处理有限公司 | 其他电力生产 | 2021-10-08 | 废水排水主方向400 | 三氯乙烯 | <0.0012 | mg/KG | 2.8 |  | 否
定州市 | 定州市瑞泉固废处理有限公司 | 其他电力生产 | 2021-10-08 | 废水排水主方向400 | 二苯并(a,h)蒽 | <0.1 | mg/KG | 1.5 |  | 否
定州市 | 定州市瑞泉固废处理有限公司 | 其他电力生产 | 2021-10-08 | 废水排水主方向400 | 苯胺 | <0.2 | mg/KG | 260 |  | 否
定州市 | 定州市瑞泉固废处理有限公司 | 其他电力生产 | 2021-10-08 | 废水排水主方向400 | 1，1-二氯乙烯 | <0.001 | mg/KG | 66 |  | 否
定州市 | 定州市瑞泉固废处理有限公司 | 其他电力生产 | 2021-10-08 | 废水排水主方向400 | 反-1，2-二氯乙烯 | <0.0014 | mg/KG | 54 |  | 否
定州市 | 定州市瑞泉固废处理有限公司 | 其他电力生产 | 2021-10-08 | 废水排水主方向400 | 氯苯 | <0.0012 | mg/KG | 270 |  | 否
定州市 | 定州市瑞泉固废处理有限公司 | 其他电力生产 | 2021-10-08 | 废水排水主方向400 | 镍 | 24 | mg/KG | 900 |  | 否
定州市 | 定州市瑞泉固废处理有限公司 | 其他电力生产 | 2021-10-08 | 废水排水主方向400 | 苯并(a)芘 | <0.1 | mg/KG | 1.5 |  | 否
定州市 | 定州市瑞泉固废处理有限公司 | 其他电力生产 | 2021-10-08 | 废水排水主方向400 | 硝基苯 | <0.09 | mg/KG | 76 |  | 否
定州市 | 定州市瑞泉固废处理有限公司 | 其他电力生产 | 2021-10-08 | 废水排水主方向400 | 1，2，3-三氯丙烷 | <0.0012 | mg/KG | 0.5 |  | 否
定州市 | 定州市瑞泉固废处理有限公司 | 其他电力生产 | 2021-10-08 | 废水排水主方向400 | 氯乙烯 | <0.001 | mg/KG | 0.43 |  | 否
定州市 | 定州市瑞泉固废处理有限公司 | 其他电力生产 | 2021-10-08 | 废水排水主方向400 | 苯并(k)荧蒽 | <0.1 | mg/KG | 151 |  | 否
定州市 | 定州市瑞泉固废处理有限公司 | 其他电力生产 | 2021-10-08 | 废水排水主方向400 | 1，1，1，2-四氯乙烷 | <0.0012 | mg/KG | 10 |  | 否
定州市 | 定州市瑞泉固废处理有限公司 | 其他电力生产 | 2021-10-08 | 废水排水主方向400 | 苯 | <0.0019 | mg/KG | 4 |  | 否
定州市 | 定州市瑞泉固废处理有限公司 | 其他电力生产 | 2021-10-08 | 废水排水主方向400 | 四氯化碳 | <0.0013 | mg/KG | 2.8 |  | 否
定州市 | 定州市瑞泉固废处理有限公司 | 其他电力生产 | 2021-10-08 | 废水排水主方向400 | 乙苯 | <0.0012 | mg/KG | 28 |  | 否
定州市 | 定州市瑞泉固废处理有限公司 | 其他电力生产 | 2021-10-08 | 废水排水主方向400 | 砷 | 8.19 | mg/KG | 60 |  | 否
定州市 | 定州市瑞泉固废处理有限公司 | 其他电力生产 | 2021-10-08 | 废水排水主方向400 | 萘 | <0.09 | mg/KG | 70 |  | 否
定州市 | 定州市瑞泉固废处理有限公司 | 其他电力生产 | 2021-10-08 | 废水排水主方向400 | 苯并(a)蒽 | <0.1 | mg/KG | 15 |  | 否
定州市 | 定州市瑞泉固废处理有限公司 | 其他电力生产 | 2021-10-08 | 废水排水主方向400 | 二氯甲烷 | <0.0015 | mg/KG | 616 |  | 否
定州市 | 定州市瑞泉固废处理有限公司 | 其他电力生产 | 2021-10-08 | 企业西南200 | 苯乙烯 | 0.0017 | mg/KG | 1290 |  | 否
定州市 | 定州市瑞泉固废处理有限公司 | 其他电力生产 | 2021-10-08 | 企业西南200 | 1，2-二氯乙烷 | <0.0013 | mg/KG | 5 |  | 否
定州市 | 定州市瑞泉固废处理有限公司 | 其他电力生产 | 2021-10-08 | 企业西南200 | 反-1，2-二氯乙烯 | <0.0014 | mg/KG | 54 |  | 否
定州市 | 定州市瑞泉固废处理有限公司 | 其他电力生产 | 2021-10-08 | 企业西南200 | 1，1，2，2-四氯乙烷 | <0.0012 | mg/KG | 6.8 |  | 否
定州市 | 定州市瑞泉固废处理有限公司 | 其他电力生产 | 2021-10-08 | 企业西南200 | 汞 | 0.071 | mg/KG | 38 |  | 否
定州市 | 定州市瑞泉固废处理有限公司 | 其他电力生产 | 2021-10-08 | 企业西南200 | 1，2，3-三氯丙烷 | <0.0012 | mg/KG | 0.5 |  | 否
定州市 | 定州市瑞泉固废处理有限公司 | 其他电力生产 | 2021-10-08 | 企业西南200 | 乙苯 | <0.0012 | mg/KG | 28 |  | 否
定州市 | 定州市瑞泉固废处理有限公司 | 其他电力生产 | 2021-10-08 | 企业西南200 | 氯苯 | <0.0012 | mg/KG | 270 |  | 否
定州市 | 定州市瑞泉固废处理有限公司 | 其他电力生产 | 2021-10-08 | 企业西南200 | 二氯甲烷 | <0.0015 | mg/KG | 616 |  | 否
定州市 | 定州市瑞泉固废处理有限公司 | 其他电力生产 | 2021-10-08 | 企业西南200 | 甲苯 | <0.0013 | mg/KG | 1200 |  | 否
定州市 | 定州市瑞泉固废处理有限公司 | 其他电力生产 | 2021-10-08 | 企业西南200 | 苯并(k)荧蒽 | <0.1 | mg/KG | 151 |  | 否
定州市 | 定州市瑞泉固废处理有限公司 | 其他电力生产 | 2021-10-08 | 企业西南200 | 苯胺 | <0.2 | mg/KG | 260 |  | 否
定州市 | 定州市瑞泉固废处理有限公司 | 其他电力生产 | 2021-10-08 | 企业西南200 | 1，2-二氯苯 | <0.0015 | mg/KG | 560 |  | 否
定州市 | 定州市瑞泉固废处理有限公司 | 其他电力生产 | 2021-10-08 | 企业西南200 | 三氯乙烯 | <0.0012 | mg/KG | 2.8 |  | 否
定州市 | 定州市瑞泉固废处理有限公司 | 其他电力生产 | 2021-10-08 | 企业西南200 | 氯甲烷 | <0.001 | mg/KG | 37 |  | 否
定州市 | 定州市瑞泉固废处理有限公司 | 其他电力生产 | 2021-10-08 | 企业西南200 | 二苯并(a,h)蒽 | <0.1 | mg/KG | 1.5 |  | 否
定州市 | 定州市瑞泉固废处理有限公司 | 其他电力生产 | 2021-10-08 | 企业西南200 | 四氯化碳 | <0.0013 | mg/KG | 2.8 |  | 否
定州市 | 定州市瑞泉固废处理有限公司 | 其他电力生产 | 2021-10-08 | 企业西南200 | 1，1-二氯乙烯 | <0.001 | mg/KG | 66 |  | 否
定州市 | 定州市瑞泉固废处理有限公司 | 其他电力生产 | 2021-10-08 | 企业西南200 | 四氯乙烯 | <0.0014 | mg/KG | 53 |  | 否
定州市 | 定州市瑞泉固废处理有限公司 | 其他电力生产 | 2021-10-08 | 企业西南200 | 顺-1，2-二氯乙烯 | <0.0013 | mg/KG | 596 |  | 否
定州市 | 定州市瑞泉固废处理有限公司 | 其他电力生产 | 2021-10-08 | 企业西南200 | 邻二甲苯 | <0.0012 | mg/KG | 640 |  | 否
定州市 | 定州市瑞泉固废处理有限公司 | 其他电力生产 | 2021-10-08 | 企业西南200 | 1,1,2-三氯乙烷 | <0.0012 | mg/KG | 15 |  | 否
定州市 | 定州市瑞泉固废处理有限公司 | 其他电力生产 | 2021-10-08 | 企业西南200 | 1，1-二氯乙烷 | <0.0012 | mg/KG | 9 |  | 否
定州市 | 定州市瑞泉固废处理有限公司 | 其他电力生产 | 2021-10-08 | 企业西南200 | 镍 | 23 | mg/KG | 900 |  | 否
定州市 | 定州市瑞泉固废处理有限公司 | 其他电力生产 | 2021-10-08 | 企业西南200 | 萘 | <0.09 | mg/KG | 70 |  | 否
定州市 | 定州市瑞泉固废处理有限公司 | 其他电力生产 | 2021-10-08 | 企业西南200 | 苯 | <0.0019 | mg/KG | 4 |  | 否
定州市 | 定州市瑞泉固废处理有限公司 | 其他电力生产 | 2021-10-08 | 企业西南200 | 1，4-二氯苯 | <0.0015 | mg/KG | 20 |  | 否
定州市 | 定州市瑞泉固废处理有限公司 | 其他电力生产 | 2021-10-08 | 企业西南200 | 铜 | 16 | mg/KG | 18000 |  | 否
定州市 | 定州市瑞泉固废处理有限公司 | 其他电力生产 | 2021-10-08 | 企业西南200 | 氯乙烯 | <0.001 | mg/KG | 0.43 |  | 否
定州市 | 定州市瑞泉固废处理有限公司 | 其他电力生产 | 2021-10-08 | 企业西南200 | 苯并(a)芘 | <0.1 | mg/KG | 1.5 |  | 否
定州市 | 定州市瑞泉固废处理有限公司 | 其他电力生产 | 2021-10-08 | 企业西南200 | 铬（六价） | <0.5 | mg/KG | 5.7 |  | 否
定州市 | 定州市瑞泉固废处理有限公司 | 其他电力生产 | 2021-10-08 | 企业西南200 | 铅 | 18.4 | mg/KG | 800 |  | 否
定州市 | 定州市瑞泉固废处理有限公司 | 其他电力生产 | 2021-10-08 | 企业西南200 | 氯仿 | <0.0011 | mg/KG | 0.9 |  | 否
定州市 | 定州市瑞泉固废处理有限公司 | 其他电力生产 | 2021-10-08 | 企业西南200 | 苯并(a)蒽 | <0.1 | mg/KG | 15 |  | 否
定州市 | 定州市瑞泉固废处理有限公司 | 其他电力生产 | 2021-10-08 | 企业西南200 | 间二甲苯+对二甲苯 | <0.0012 | mg/KG | 570 |  | 否
定州市 | 定州市瑞泉固废处理有限公司 | 其他电力生产 | 2021-10-08 | 企业西南200 | 硝基苯 | <0.09 | mg/KG | 76 |  | 否
定州市 | 定州市瑞泉固废处理有限公司 | 其他电力生产 | 2021-10-08 | 企业西南200 | 砷 | 8.74 | mg/KG | 60 |  | 否
定州市 | 定州市瑞泉固废处理有限公司 | 其他电力生产 | 2021-10-08 | 企业西南200 | 茚并[1，2，3-cd]芘 | <0.1 | mg/KG | 15 |  | 否
定州市 | 定州市瑞泉固废处理有限公司 | 其他电力生产 | 2021-10-08 | 企业西南200 | 苯并(b)荧蒽 | <0.2 | mg/KG | 15 |  | 否
定州市 | 定州市瑞泉固废处理有限公司 | 其他电力生产 | 2021-10-08 | 企业西南200 | 1，2-二氯丙烷 | <0.0011 | mg/KG | 5 |  | 否
定州市 | 定州市瑞泉固废处理有限公司 | 其他电力生产 | 2021-10-08 | 企业西南200 | 1，1，1-三氯乙烷 | <0.0013 | mg/KG | 840 |  | 否
定州市 | 定州市瑞泉固废处理有限公司 | 其他电力生产 | 2021-10-08 | 企业西南200 | 镉 | 0.11 | mg/KG | 65 |  | 否
定州市 | 定州市瑞泉固废处理有限公司 | 其他电力生产 | 2021-10-08 | 下游方向750 | 萘 | <0.09 | mg/KG | 70 |  | 否
定州市 | 定州市瑞泉固废处理有限公司 | 其他电力生产 | 2021-10-08 | 下游方向750 | 甲苯 | <0.0013 | mg/KG | 1200 |  | 否
定州市 | 定州市瑞泉固废处理有限公司 | 其他电力生产 | 2021-10-08 | 下游方向750 | 苯乙烯 | 0.0013 | mg/KG | 1290 |  | 否
定州市 | 定州市瑞泉固废处理有限公司 | 其他电力生产 | 2021-10-08 | 下游方向750 | 1，1，2-三氯乙烷 | <0.0012 | mg/KG | 2.8 |  | 否
定州市 | 定州市瑞泉固废处理有限公司 | 其他电力生产 | 2021-10-08 | 下游方向750 | 苯 | <0.019 | mg/KG | 4 |  | 否
定州市 | 定州市瑞泉固废处理有限公司 | 其他电力生产 | 2021-10-08 | 下游方向750 | 反-1，2-二氯乙烯 | <0.0014 | mg/KG | 54 |  | 否
定州市 | 定州市瑞泉固废处理有限公司 | 其他电力生产 | 2021-10-08 | 下游方向750 | 苯并(b)荧蒽 | <0.2 | mg/KG | 15 |  | 否
定州市 | 定州市瑞泉固废处理有限公司 | 其他电力生产 | 2021-10-08 | 下游方向750 | 铬（六价） | <0.5 | mg/KG | 5.7 |  | 否
定州市 | 定州市瑞泉固废处理有限公司 | 其他电力生产 | 2021-10-08 | 下游方向750 | 1，1，1，2-四氯乙烷 | <0.0012 | mg/KG | 10 |  | 否
定州市 | 定州市瑞泉固废处理有限公司 | 其他电力生产 | 2021-10-08 | 下游方向750 | 1，2-二氯丙烷 | <0.0011 | mg/KG | 5 |  | 否
定州市 | 定州市瑞泉固废处理有限公司 | 其他电力生产 | 2021-10-08 | 下游方向750 | 四氯化碳 | <0.0013 | mg/KG | 2..8 |  | 否
定州市 | 定州市瑞泉固废处理有限公司 | 其他电力生产 | 2021-10-08 | 下游方向750 | 铜 | 17 | mg/KG | 18000 |  | 否
定州市 | 定州市瑞泉固废处理有限公司 | 其他电力生产 | 2021-10-08 | 下游方向750 | 二苯并(a,h)蒽 | <0.1 | mg/KG | 1.5 |  | 否
定州市 | 定州市瑞泉固废处理有限公司 | 其他电力生产 | 2021-10-08 | 下游方向750 | 硝基苯 | <0.09 | mg/KG | 760 |  | 否
定州市 | 定州市瑞泉固废处理有限公司 | 其他电力生产 | 2021-10-08 | 下游方向750 | 1，2，3-三氯丙烷 | <0.0012 | mg/KG | 0.5 |  | 否
定州市 | 定州市瑞泉固废处理有限公司 | 其他电力生产 | 2021-10-08 | 下游方向750 | 苯并(k)荧蒽 | <0.1 | mg/KG | 151 |  | 否
定州市 | 定州市瑞泉固废处理有限公司 | 其他电力生产 | 2021-10-08 | 下游方向750 | 镉 | 0.12 | mg/KG | 65 |  | 否
定州市 | 定州市瑞泉固废处理有限公司 | 其他电力生产 | 2021-10-08 | 下游方向750 | 铅 | 21.6 | mg/KG | 800 |  | 否
定州市 | 定州市瑞泉固废处理有限公司 | 其他电力生产 | 2021-10-08 | 下游方向750 | 1，4-二氯苯 | <0.0015 | mg/KG | 20 |  | 否
定州市 | 定州市瑞泉固废处理有限公司 | 其他电力生产 | 2021-10-08 | 下游方向750 | 氯仿 | <0.0011 | mg/KG | 0.9 |  | 否
定州市 | 定州市瑞泉固废处理有限公司 | 其他电力生产 | 2021-10-08 | 下游方向750 | 邻二甲苯 | <0.0012 | mg/KG | 640 |  | 否
定州市 | 定州市瑞泉固废处理有限公司 | 其他电力生产 | 2021-10-08 | 下游方向750 | 三氯乙烯 | <0.0012 | mg/KG | 2.8 |  | 否
定州市 | 定州市瑞泉固废处理有限公司 | 其他电力生产 | 2021-10-08 | 下游方向750 | 砷 | 10.7 | mg/KG | 60 |  | 否
定州市 | 定州市瑞泉固废处理有限公司 | 其他电力生产 | 2021-10-08 | 下游方向750 | 顺-1，2-二氯乙烯 | <0.0013 | mg/KG | 596 |  | 否
定州市 | 定州市瑞泉固废处理有限公司 | 其他电力生产 | 2021-10-08 | 下游方向750 | 氯乙烯 | <0.001 | mg/KG | 0.43 |  | 否
定州市 | 定州市瑞泉固废处理有限公司 | 其他电力生产 | 2021-10-08 | 下游方向750 | 氯甲烷 | <0.001 | mg/KG | 37 |  | 否
定州市 | 定州市瑞泉固废处理有限公司 | 其他电力生产 | 2021-10-08 | 下游方向750 | 茚并[1，2，3-cd]芘 | <0.1 | mg/KG | 15 |  | 否
定州市 | 定州市瑞泉固废处理有限公司 | 其他电力生产 | 2021-10-08 | 下游方向750 | 1，1，2-三氯乙烷 | <0.0012 | mg/KG | 2.8 |  | 否
定州市 | 定州市瑞泉固废处理有限公司 | 其他电力生产 | 2021-10-08 | 下游方向750 | 1，1，1-三氯乙烷 | <0.0013 | mg/KG | 840 |  | 否
定州市 | 定州市瑞泉固废处理有限公司 | 其他电力生产 | 2021-10-08 | 下游方向750 | 邻二甲苯 | <0.0012 | mg/KG | 640 |  | 否
定州市 | 定州市瑞泉固废处理有限公司 | 其他电力生产 | 2021-10-08 | 下游方向750 | 四氯乙烯 | <0.0014 | mg/KG | 53 |  | 否
定州市 | 定州市瑞泉固废处理有限公司 | 其他电力生产 | 2021-10-08 | 下游方向750 | 乙苯 | <0.0012 | mg/KG | 28 |  | 否
定州市 | 定州市瑞泉固废处理有限公司 | 其他电力生产 | 2021-10-08 | 下游方向750 | 苯并(a)蒽 | <0.1 | mg/KG | 15 |  | 否
定州市 | 定州市瑞泉固废处理有限公司 | 其他电力生产 | 2021-10-08 | 下游方向750 | 1，2-二氯乙烷 | <0.0013 | mg/KG | 5 |  | 否
定州市 | 定州市瑞泉固废处理有限公司 | 其他电力生产 | 2021-10-08 | 下游方向750 | 苯胺 | <0.2 | mg/KG | 260 |  | 否
定州市 | 定州市瑞泉固废处理有限公司 | 其他电力生产 | 2021-10-08 | 下游方向750 | 1，1-二氯乙烷 | <0.0012 | mg/KG | 9 |  | 否
定州市 | 定州市瑞泉固废处理有限公司 | 其他电力生产 | 2021-10-08 | 下游方向750 | 间二甲苯+对二甲苯 | <0.0012 | mg/KG | 570 |  | 否
定州市 | 定州市瑞泉固废处理有限公司 | 其他电力生产 | 2021-10-08 | 下游方向750 | 汞 | 0.043 | mg/KG | 38 |  | 否
定州市 | 定州市瑞泉固废处理有限公司 | 其他电力生产 | 2021-10-08 | 下游方向750 | 1，1，2，2-四氯乙烷 | <0.0012 | mg/KG | 6.8 |  | 否
定州市 | 定州市瑞泉固废处理有限公司 | 其他电力生产 | 2021-10-08 | 下游方向750 | 镍 | 25 | mg/KG | 900 |  | 否
定州市 | 定州市瑞泉固废处理有限公司 | 其他电力生产 | 2021-10-08 | 下游方向250 | 1，2-二氯乙烷 | <0.0013 | mg/KG | 5 |  | 否
定州市 | 定州市瑞泉固废处理有限公司 | 其他电力生产 | 2021-10-08 | 下游方向250 | 氯苯 | <0.0012 | mg/KG | 270 |  | 否
定州市 | 定州市瑞泉固废处理有限公司 | 其他电力生产 | 2021-10-08 | 下游方向250 | 1，1-二氯乙烯 | <0.001 | mg/KG | 66 |  | 否
定州市 | 定州市瑞泉固废处理有限公司 | 其他电力生产 | 2021-10-08 | 下游方向250 | 1，4-二氯苯 | <0.0015 | mg/KG | 20 |  | 否
定州市 | 定州市瑞泉固废处理有限公司 | 其他电力生产 | 2021-10-08 | 下游方向250 | 顺-1，2-二氯乙烯 | <0.0013 | mg/KG | 596 |  | 否
定州市 | 定州市瑞泉固废处理有限公司 | 其他电力生产 | 2021-10-08 | 下游方向250 | 苯胺 | <0.2 | mg/KG | 260 |  | 否
定州市 | 定州市瑞泉固废处理有限公司 | 其他电力生产 | 2021-10-08 | 下游方向250 | 铅 | 19.0 | mg/KG | 800 |  | 否
定州市 | 定州市瑞泉固废处理有限公司 | 其他电力生产 | 2021-10-08 | 下游方向250 | 砷 | 7.6 | mg/KG | 60 |  | 否
定州市 | 定州市瑞泉固废处理有限公司 | 其他电力生产 | 2021-10-08 | 下游方向250 | 氯仿 | <0.0011 | mg/KG | 0.9 |  | 否
定州市 | 定州市瑞泉固废处理有限公司 | 其他电力生产 | 2021-10-08 | 下游方向250 | 四氯乙烯 | <0.0014 | mg/KG | 53 |  | 否
定州市 | 定州市瑞泉固废处理有限公司 | 其他电力生产 | 2021-10-08 | 下游方向250 | 1，1-二氯乙烷 | 0.0012 | mg/KG | 9 |  | 否
定州市 | 定州市瑞泉固废处理有限公司 | 其他电力生产 | 2021-10-08 | 下游方向250 | 茚并[1，2，3-cd]芘 | <0.1 | mg/KG | 15 |  | 否
定州市 | 定州市瑞泉固废处理有限公司 | 其他电力生产 | 2021-10-08 | 下游方向250 | 1，2，3-三氯丙烷 | <0.0012 | mg/KG | 0.5 |  | 否
定州市 | 定州市瑞泉固废处理有限公司 | 其他电力生产 | 2021-10-08 | 下游方向250 | 乙苯 | <0.0012 | mg/KG | 28 |  | 否
定州市 | 定州市瑞泉固废处理有限公司 | 其他电力生产 | 2021-10-08 | 下游方向250 | 硝基苯 | <0.09 | mg/KG | 76 |  | 否
定州市 | 定州市瑞泉固废处理有限公司 | 其他电力生产 | 2021-10-08 | 下游方向250 | 氯乙烯 | <0.001 | mg/KG | 0.43 |  | 否
定州市 | 定州市瑞泉固废处理有限公司 | 其他电力生产 | 2021-10-08 | 下游方向250 | 镍 | 23 | mg/KG | 900 |  | 否
定州市 | 定州市瑞泉固废处理有限公司 | 其他电力生产 | 2021-10-08 | 下游方向250 | 汞 | 0.076 | mg/KG | 38 |  | 否
定州市 | 定州市瑞泉固废处理有限公司 | 其他电力生产 | 2021-10-08 | 下游方向250 | 苯并(a)蒽 | <0.1 | mg/KG | 15 |  | 否
定州市 | 定州市瑞泉固废处理有限公司 | 其他电力生产 | 2021-10-08 | 下游方向250 | 氯甲烷 | <0.001 | mg/KG | 37 |  | 否
定州市 | 定州市瑞泉固废处理有限公司 | 其他电力生产 | 2021-10-08 | 下游方向250 | 甲苯 | <0.0013 | mg/KG | 1200 |  | 否
定州市 | 定州市瑞泉固废处理有限公司 | 其他电力生产 | 2021-10-08 | 下游方向250 | 1，2-二氯苯 | <0.0015 | mg/KG | 560 |  | 否
定州市 | 定州市瑞泉固废处理有限公司 | 其他电力生产 | 2021-10-08 | 下游方向250 | 1，2-二氯丙烷 | <0.0011 | mg/KG | 5 |  | 否
定州市 | 定州市瑞泉固废处理有限公司 | 其他电力生产 | 2021-10-08 | 下游方向250 | 1，1，1，2-四氯乙烷 | <0.0012 | mg/KG | 10 |  | 否
定州市 | 定州市瑞泉固废处理有限公司 | 其他电力生产 | 2021-10-08 | 下游方向250 | 间二甲苯+对二甲苯 | <0.0012 | mg/KG | 570 |  | 否
定州市 | 定州市瑞泉固废处理有限公司 | 其他电力生产 | 2021-10-08 | 下游方向250 | 苯并(a)蒽 | <0.1 | mg/KG | 15 |  | 否
定州市 | 定州市瑞泉固废处理有限公司 | 其他电力生产 | 2021-10-08 | 下游方向250 | 萘 | <0.09 | mg/KG | 70 |  | 否
定州市 | 定州市瑞泉固废处理有限公司 | 其他电力生产 | 2021-10-08 | 下游方向250 | 1,1,1-三氯乙烷 | <0.0013 | mg/KG | 840 |  | 否
定州市 | 定州市瑞泉固废处理有限公司 | 其他电力生产 | 2021-10-08 | 下游方向250 | 四氯化碳 | <0.0013 | mg/KG | 2.8 |  | 否
定州市 | 定州市瑞泉固废处理有限公司 | 其他电力生产 | 2021-10-08 | 下游方向250 | 苯并(a)芘 | <0.1 | mg/KG | 1.5 |  | 否
定州市 | 定州市瑞泉固废处理有限公司 | 其他电力生产 | 2021-10-08 | 下游方向250 | 苯并(k)荧蒽 | <0.1 | mg/KG | 151 |  | 否
定州市 | 定州市瑞泉固废处理有限公司 | 其他电力生产 | 2021-10-08 | 下游方向250 | 二氯甲烷 | <0.0015 | mg/KG | 616 |  | 否
定州市 | 定州市瑞泉固废处理有限公司 | 其他电力生产 | 2021-10-08 | 下游方向250 | 苯 | <0.0019 | mg/KG | 4 |  | 否
定州市 | 定州市瑞泉固废处理有限公司 | 其他电力生产 | 2021-10-08 | 下游方向250 | 1，1，1-三氯乙烷 | <0.0013 | mg/KG |  |  | 否
定州市 | 定州市瑞泉固废处理有限公司 | 其他电力生产 | 2021-10-08 | 下游方向250 | 镉 | 0.11 | mg/KG | 65 |  | 否
定州市 | 定州市瑞泉固废处理有限公司 | 其他电力生产 | 2021-10-08 | 下游方向250 | 三氯乙烯 | <0.0012 | mg/KG | 2.8 |  | 否
定州市 | 定州市瑞泉固废处理有限公司 | 其他电力生产 | 2021-10-08 | 下游方向250 | 二氯甲烷 | <0.0015 | mg/KG | 616 |  | 否
定州市 | 定州市瑞泉固废处理有限公司 | 其他电力生产 | 2021-10-08 | 下游方向250 | 邻二甲苯 | <0.0012 | mg/KG | 640 |  | 否
定州市 | 定州市瑞泉固废处理有限公司 | 其他电力生产 | 2021-10-08 | 下游方向250 | 二苯并(a,h)蒽 | <0.1 | mg/KG | 1.5 |  | 否
定州市 | 定州市瑞泉固废处理有限公司 | 其他电力生产 | 2021-10-08 | 下游方向250 | 苯并(b)荧蒽 | <0.2 | mg/KG | 15 |  | 否
定州市 | 定州市瑞泉固废处理有限公司 | 其他电力生产 | 2021-10-08 | 下游方向250 | 1，1，2，2-四氯乙烷 | <0.0012 | mg/KG | 6.8 |  | 否
定州市 | 定州市瑞泉固废处理有限公司 | 其他电力生产 | 2021-10-08 | 下游方向250 | 铜 | 16 | mg/KG | 18000 |  | 否
定州市 | 定州市瑞泉固废处理有限公司 | 其他电力生产 | 2021-10-08 | 下游方向250 | 反-1，2-二氯乙烯 | <0.0014 | mg/KG | 54 |  | 否
定州市 | 定州市瑞泉固废处理有限公司 | 其他电力生产 | 2021-10-08 | 下游方向250 | 铬（六价） | <0.5 | mg/KG | 5.7 |  | 否
定州市 | 定州市瑞泉固废处理有限公司 | 其他电力生产 | 2021-10-08 | 下游方向250 | 苯乙烯 | 0.0013 | mg/KG | 1290 |  | 否
定州市 | 定州市瑞泉固废处理有限公司 | 其他电力生产 | 2021-10-08 | 上游2000m | 苯并(a)芘 | <0.1 | mg/KG | 1.5 |  | 否
定州市 | 定州市瑞泉固废处理有限公司 | 其他电力生产 | 2021-10-08 | 上游2000m | 茚并[1，2，3-cd]芘 | <0.1 | mg/KG | 15 |  | 否
定州市 | 定州市瑞泉固废处理有限公司 | 其他电力生产 | 2021-10-08 | 上游2000m | 四氯化碳 | <0.0013 | mg/KG | 2.8 |  | 否
定州市 | 定州市瑞泉固废处理有限公司 | 其他电力生产 | 2021-10-08 | 上游2000m | 铬（六价） | <0.5 | mg/KG | 5.7 |  | 否
定州市 | 定州市瑞泉固废处理有限公司 | 其他电力生产 | 2021-10-08 | 上游2000m | 氯乙烯 | <0.001 | mg/KG | 0.43 |  | 否
定州市 | 定州市瑞泉固废处理有限公司 | 其他电力生产 | 2021-10-08 | 上游2000m | 二苯并(a,h)蒽 | <0.1 | mg/KG | 1.5 |  | 否
定州市 | 定州市瑞泉固废处理有限公司 | 其他电力生产 | 2021-10-08 | 上游2000m | 砷 | 9.64 | mg/KG | 60 |  | 否
定州市 | 定州市瑞泉固废处理有限公司 | 其他电力生产 | 2021-10-08 | 上游2000m | 萘 | <0.09 | mg/KG | 70 |  | 否
定州市 | 定州市瑞泉固废处理有限公司 | 其他电力生产 | 2021-10-08 | 上游2000m | 苯胺 | <0.2 | mg/KG | 260 |  | 否
定州市 | 定州市瑞泉固废处理有限公司 | 其他电力生产 | 2021-10-08 | 上游2000m | 硝基苯 | <0.09 | mg/KG | 76 |  | 否
定州市 | 定州市瑞泉固废处理有限公司 | 其他电力生产 | 2021-10-08 | 上游2000m | 1，1，1-三氯乙烷 | <0.0013 | mg/KG | 840 |  | 否
定州市 | 定州市瑞泉固废处理有限公司 | 其他电力生产 | 2021-10-08 | 上游2000m | 苯并(a)蒽 | <0.1 | mg/KG | 15 |  | 否
定州市 | 定州市瑞泉固废处理有限公司 | 其他电力生产 | 2021-10-08 | 上游2000m | 氯甲烷 | <0.001 | mg/KG | 37 |  | 否
定州市 | 定州市瑞泉固废处理有限公司 | 其他电力生产 | 2021-10-08 | 上游2000m | 二氯甲烷 | <0.0015 | mg/KG | 616 |  | 否
定州市 | 定州市瑞泉固废处理有限公司 | 其他电力生产 | 2021-10-08 | 上游2000m | 氯仿 | <0.0011 | mg/KG | 0.9 |  | 否
定州市 | 定州市瑞泉固废处理有限公司 | 其他电力生产 | 2021-10-08 | 上游2000m | 顺-1，2-二氯乙烯 | <0.0013 | mg/KG | 596 |  | 否
定州市 | 定州市瑞泉固废处理有限公司 | 其他电力生产 | 2021-10-08 | 上游2000m | 1，1-二氯乙烷 | <0.0012 | mg/KG | 9 |  | 否
定州市 | 定州市瑞泉固废处理有限公司 | 其他电力生产 | 2021-10-08 | 上游2000m | 镉 | 0.006 | mg/KG | 65 |  | 否
定州市 | 定州市瑞泉固废处理有限公司 | 其他电力生产 | 2021-10-08 | 上游2000m | 镍 | 25 | mg/KG | 900 |  | 否
定州市 | 定州市瑞泉固废处理有限公司 | 其他电力生产 | 2021-10-08 | 上游2000m | 苯并(k)荧蒽 | <0.1 | mg/KG | 151 |  | 否
定州市 | 定州市瑞泉固废处理有限公司 | 其他电力生产 | 2021-10-08 | 上游2000m | 反-1，2-二氯乙烯 | <0.0014 | mg/KG | 54 |  | 否
定州市 | 定州市瑞泉固废处理有限公司 | 其他电力生产 | 2021-10-08 | 上游2000m | 铜 | 16 | mg/KG | 18000 |  | 否
定州市 | 定州市瑞泉固废处理有限公司 | 其他电力生产 | 2021-10-08 | 上游2000m | 汞 | 0.064 | mg/KG | 38 |  | 否
定州市 | 定州市瑞泉固废处理有限公司 | 其他电力生产 | 2021-10-08 | 上游2000m | 铅 | 16.1 | mg/KG | 800 |  | 否
定州市 | 定州市瑞泉固废处理有限公司 | 其他电力生产 | 2021-10-08 | 上游2000m | 1，1-二氯乙烯 | <0.001 | mg/KG | 66 |  | 否
定州市 | 定州市瑞泉固废处理有限公司 | 其他电力生产 | 2021-10-08 | 上游2000m | 苯 | <0.0019 | mg/KG | 4 |  | 否
定州市 | 定州市瑞泉固废处理有限公司 | 其他电力生产 | 2021-10-08 | 上游2000m | 苯并(b)荧蒽 | <0.2 | mg/KG | 15 |  | 否
定州市 | 河北旭阳能源有限公司 | 炼焦 | 2021-10-13 | 下风向25m | 铅 | 26.3 | mg/KG | 800 |  | 否
定州市 | 河北旭阳能源有限公司 | 炼焦 | 2021-10-13 | 下风向25m | 甲苯 | <0.0013 | mg/KG | 1200 |  | 否
定州市 | 河北旭阳能源有限公司 | 炼焦 | 2021-10-13 | 下风向25m | 苯乙烯 | <0.0011 | mg/KG | 1290 |  | 否
定州市 | 河北旭阳能源有限公司 | 炼焦 | 2021-10-13 | 下风向25m | 1，2，3-三氯丙烷 | <0.0012 | mg/KG | 0.5 |  | 否
定州市 | 河北旭阳能源有限公司 | 炼焦 | 2021-10-13 | 下风向25m | 三氯乙烯 | <0.0012 | mg/KG | 2.8 |  | 否
定州市 | 河北旭阳能源有限公司 | 炼焦 | 2021-10-13 | 下风向25m | 邻二甲苯 | <0.0012 | mg/KG | 640 |  | 否
定州市 | 河北旭阳能源有限公司 | 炼焦 | 2021-10-13 | 下风向25m | 1，4-二氯苯 | <0.0015 | mg/KG | 20 |  | 否
定州市 | 河北旭阳能源有限公司 | 炼焦 | 2021-10-13 | 下风向25m | 二氯甲烷 | <0.0015 | mg/KG | 616 |  | 否
定州市 | 河北旭阳能源有限公司 | 炼焦 | 2021-10-13 | 下风向25m | 苯并(b)荧蒽 | <0.2 | mg/KG | 15 |  | 否
定州市 | 河北旭阳能源有限公司 | 炼焦 | 2021-10-13 | 下风向25m | 乙苯 | <0.0012 | mg/KG | 28 |  | 否
定州市 | 河北旭阳能源有限公司 | 炼焦 | 2021-10-13 | 下风向25m | 间二甲苯+对二甲苯 | <0.0012 | mg/KG | 570 |  | 否
定州市 | 河北旭阳能源有限公司 | 炼焦 | 2021-10-13 | 下风向25m | 二苯并(a,h)蒽 | <0.1 | mg/KG | 1.5 |  | 否
定州市 | 河北旭阳能源有限公司 | 炼焦 | 2021-10-13 | 下风向25m | 1，1-二氯乙烷 | <0.0012 | mg/KG | 9 |  | 否
定州市 | 河北旭阳能源有限公司 | 炼焦 | 2021-10-13 | 下风向25m | 氯仿 | <0.0011 | mg/KG | 0.9 |  | 否
定州市 | 河北旭阳能源有限公司 | 炼焦 | 2021-10-13 | 下风向25m | 1，1，2-三氯乙烷 | <0.0012 | mg/KG | 2.8 |  | 否
定州市 | 河北旭阳能源有限公司 | 炼焦 | 2021-10-13 | 下风向25m | 苯胺 | <0.1 | mg/KG | 260 |  | 否
定州市 | 河北旭阳能源有限公司 | 炼焦 | 2021-10-13 | 下风向25m | 汞 | 0.074 | mg/KG | 38 |  | 否
定州市 | 河北旭阳能源有限公司 | 炼焦 | 2021-10-13 | 下风向25m | 反-1，2-二氯乙烯 | <0.0014 | mg/KG | 54 |  | 否
定州市 | 河北旭阳能源有限公司 | 炼焦 | 2021-10-13 | 下风向25m | 萘 | <0.09 | mg/KG | 70 |  | 否
定州市 | 河北旭阳能源有限公司 | 炼焦 | 2021-10-13 | 下风向25m | 铬（六价） | <0.5 | mg/KG | 5.7 |  | 否
定州市 | 河北旭阳能源有限公司 | 炼焦 | 2021-10-13 | 下风向25m | 氯甲烷 | <0.0010 | mg/KG | 37 |  | 否
定州市 | 河北旭阳能源有限公司 | 炼焦 | 2021-10-13 | 下风向25m | 2-氯酚 | <0.06 | mg/KG | 2256 |  | 否
定州市 | 河北旭阳能源有限公司 | 炼焦 | 2021-10-13 | 下风向25m | 氯乙烯 | <0.0010 | mg/KG | 0.43 |  | 否
定州市 | 河北旭阳能源有限公司 | 炼焦 | 2021-10-13 | 下风向25m | 镍 | 46 | mg/KG | 900 |  | 否
定州市 | 河北旭阳能源有限公司 | 炼焦 | 2021-10-13 | 下风向25m | 1，1，1-三氯乙烷 | <0.0013 | mg/KG | 840 |  | 否
定州市 | 河北旭阳能源有限公司 | 炼焦 | 2021-10-13 | 下风向25m | 砷 | 3.28 | mg/KG | 60 |  | 否
定州市 | 河北旭阳能源有限公司 | 炼焦 | 2021-10-13 | 下风向25m | 四氯化碳 | <0.0013 | mg/KG | 2.8 |  | 否
定州市 | 河北旭阳能源有限公司 | 炼焦 | 2021-10-13 | 下风向25m | 1,2-二氯苯 | <0.0015 | mg/KG | 560 |  | 否
定州市 | 河北旭阳能源有限公司 | 炼焦 | 2021-10-13 | 下风向25m | 氯苯 | <0.0012 | mg/KG | 270 |  | 否
定州市 | 河北旭阳能源有限公司 | 炼焦 | 2021-10-13 | 下风向25m | 苯并(a)芘 | <0.1 | mg/KG | 1.5 |  | 否
定州市 | 河北旭阳能源有限公司 | 炼焦 | 2021-10-13 | 下风向25m | 硝基苯 | <0.09 | mg/KG | 76 |  | 否
定州市 | 河北旭阳能源有限公司 | 炼焦 | 2021-10-13 | 下风向25m | 苯并(a)蒽 | <0.1 | mg/KG | 15 |  | 否
定州市 | 河北旭阳能源有限公司 | 炼焦 | 2021-10-13 | 下风向25m | 苯 | <0.0019 | mg/KG | 4 |  | 否
定州市 | 河北旭阳能源有限公司 | 炼焦 | 2021-10-13 | 下风向25m | 四氯乙烯 | <0.0014 | mg/KG | 53 |  | 否
定州市 | 河北旭阳能源有限公司 | 炼焦 | 2021-10-13 | 下风向25m | 1，1，1，2-四氯乙烷 | <0.0012 | mg/KG | 10 |  | 否
定州市 | 河北旭阳能源有限公司 | 炼焦 | 2021-10-13 | 下风向25m | 1，1-二氯乙烯 | <0.0010 | mg/KG | 66 |  | 否
定州市 | 河北旭阳能源有限公司 | 炼焦 | 2021-10-13 | 下风向25m | 1，2-二氯乙烷 | <0.0013 | mg/KG | 5 |  | 否
定州市 | 河北旭阳能源有限公司 | 炼焦 | 2021-10-13 | 下风向25m | 茚并[1，2，3-cd]芘 | <0.1 | mg/KG | 15 |  | 否
定州市 | 河北旭阳能源有限公司 | 炼焦 | 2021-10-13 | 下风向25m | 顺-1，2-二氯乙烯 | <0.0013 | mg/KG | 596 |  | 否
定州市 | 河北旭阳能源有限公司 | 炼焦 | 2021-10-13 | 下风向25m | 铜 | 30 | mg/KG | 18000 |  | 否
定州市 | 河北旭阳能源有限公司 | 炼焦 | 2021-10-13 | 下风向25m | 1，2-二氯丙烷 | <0.0011 | mg/KG | 5 |  | 否
定州市 | 河北旭阳能源有限公司 | 炼焦 | 2021-10-13 | 下风向25m | 苯并(k)荧蒽 | <0.1 | mg/KG | 151 |  | 否
定州市 | 河北旭阳能源有限公司 | 炼焦 | 2021-10-13 | 下风向25m | 镉 | 0.18 | mg/KG | 65 |  | 否
定州市 | 河北旭阳能源有限公司 | 炼焦 | 2021-10-13 | 下风向25m | 1，1，2，2-四氯乙烷 | 0.0012 | mg/KG | 6.8 |  | 否
定州市 | 河北旭阳能源有限公司 | 炼焦 | 2021-10-13 | 下风向500m | 三氯乙烯 | <0.0012 | mg/KG | 2.8 |  | 否
定州市 | 河北旭阳能源有限公司 | 炼焦 | 2021-10-13 | 下风向500m | 茚并[1，2，3-cd]芘 | <0.1 | mg/KG | 15 |  | 否
定州市 | 河北旭阳能源有限公司 | 炼焦 | 2021-10-13 | 下风向500m | 二苯并(a,h)蒽 | <0.1 | mg/KG | 1.5 |  | 否
定州市 | 河北旭阳能源有限公司 | 炼焦 | 2021-10-13 | 下风向500m | 间二甲苯+对二甲苯 | <0.0012 | mg/KG | 570 |  | 否
定州市 | 河北旭阳能源有限公司 | 炼焦 | 2021-10-13 | 下风向500m | 砷 | 2.89 | mg/KG | 60 |  | 否
定州市 | 河北旭阳能源有限公司 | 炼焦 | 2021-10-13 | 下风向500m | 1，1，2，2-四氯乙烷 | <0.0012 | mg/KG | 6.8 |  | 否
定州市 | 河北旭阳能源有限公司 | 炼焦 | 2021-10-13 | 下风向500m | 氯甲烷 | <0.0010 | mg/KG | 37 |  | 否
定州市 | 河北旭阳能源有限公司 | 炼焦 | 2021-10-13 | 下风向500m | 硝基苯 | <0.09 | mg/KG | 76 |  | 否
定州市 | 河北旭阳能源有限公司 | 炼焦 | 2021-10-13 | 下风向500m | 二氯甲烷 | <0.0015 | mg/KG | 616 |  | 否
定州市 | 河北旭阳能源有限公司 | 炼焦 | 2021-10-13 | 下风向500m | 铅 | 27.6 | mg/KG | 800 |  | 否
定州市 | 河北旭阳能源有限公司 | 炼焦 | 2021-10-13 | 下风向500m | 苯乙烯 | <0.0011 | mg/KG | 1290 |  | 否
定州市 | 河北旭阳能源有限公司 | 炼焦 | 2021-10-13 | 下风向500m | 镉 | 0.18 | mg/KG | 65 |  | 否
定州市 | 河北旭阳能源有限公司 | 炼焦 | 2021-10-13 | 下风向500m | 铬（六价） | <0.5 | mg/KG | 5.7 |  | 否
定州市 | 河北旭阳能源有限公司 | 炼焦 | 2021-10-13 | 下风向500m | 1，1，1，2-四氯乙烷 | <0.0012 | mg/KG | 10 |  | 否
定州市 | 河北旭阳能源有限公司 | 炼焦 | 2021-10-13 | 下风向500m | 顺-1，2-二氯乙烯 | <0.0013 | mg/KG | 596 |  | 否
定州市 | 河北旭阳能源有限公司 | 炼焦 | 2021-10-13 | 下风向500m | 1，4-二氯苯 | <0.0015 | mg/KG | 20 |  | 否
定州市 | 河北旭阳能源有限公司 | 炼焦 | 2021-10-13 | 下风向500m | 1，1，1-三氯乙烷 | <0.0013 | mg/KG | 840 |  | 否
定州市 | 河北旭阳能源有限公司 | 炼焦 | 2021-10-13 | 下风向500m | 2-氯酚 | <0.06 | mg/KG | 2256 |  | 否
定州市 | 河北旭阳能源有限公司 | 炼焦 | 2021-10-13 | 下风向500m | 苯 | <0.0019 | mg/KG | 4 |  | 否
定州市 | 河北旭阳能源有限公司 | 炼焦 | 2021-10-13 | 下风向500m | 汞 | 0.049 | mg/KG | 38 |  | 否
定州市 | 河北旭阳能源有限公司 | 炼焦 | 2021-10-13 | 下风向500m | 苯并(a)蒽 | <0.1 | mg/KG | 15 |  | 否
定州市 | 河北旭阳能源有限公司 | 炼焦 | 2021-10-13 | 下风向500m | 甲苯 | <0.0013 | mg/KG | 1200 |  | 否
定州市 | 河北旭阳能源有限公司 | 炼焦 | 2021-10-13 | 下风向500m | 邻二甲苯 | <0.0012 | mg/KG | 640 |  | 否
定州市 | 河北旭阳能源有限公司 | 炼焦 | 2021-10-13 | 下风向500m | 四氯化碳 | <0.0013 | mg/KG | 2.8 |  | 否
定州市 | 河北旭阳能源有限公司 | 炼焦 | 2021-10-13 | 下风向500m | 四氯乙烯 | <0.0014 | mg/KG | 53 |  | 否
定州市 | 河北旭阳能源有限公司 | 炼焦 | 2021-10-13 | 下风向500m | 反-1，2-二氯乙烯 | <0.0014 | mg/KG | 54 |  | 否
定州市 | 河北旭阳能源有限公司 | 炼焦 | 2021-10-13 | 下风向500m | 氯乙烯 | <0.0010 | mg/KG | 0.43 |  | 否
定州市 | 河北旭阳能源有限公司 | 炼焦 | 2021-10-13 | 下风向500m | 1,2-二氯苯 | <0.0015 | mg/KG | 560 |  | 否
定州市 | 河北旭阳能源有限公司 | 炼焦 | 2021-10-13 | 下风向500m | 1，1，2-三氯乙烷 | <0.0012 | mg/KG | 2.8 |  | 否
定州市 | 河北旭阳能源有限公司 | 炼焦 | 2021-10-13 | 下风向500m | 1，1-二氯乙烷 | <0.0012 | mg/KG | 9 |  | 否
定州市 | 河北旭阳能源有限公司 | 炼焦 | 2021-10-13 | 下风向500m | 1，2-二氯乙烷 | <0.0013 | mg/KG | 5 |  | 否
定州市 | 河北旭阳能源有限公司 | 炼焦 | 2021-10-13 | 下风向500m | 氯苯 | <0.0012 | mg/KG | 270 |  | 否
定州市 | 河北旭阳能源有限公司 | 炼焦 | 2021-10-13 | 下风向500m | 1，1-二氯乙烯 | <0.0010 | mg/KG | 66 |  | 否
定州市 | 河北旭阳能源有限公司 | 炼焦 | 2021-10-13 | 下风向500m | 苯并(b)荧蒽 | <0.2 | mg/KG | 15 |  | 否
定州市 | 河北旭阳能源有限公司 | 炼焦 | 2021-10-13 | 下风向500m | 苯并(a)芘 | <0.1 | mg/KG | 1.5 |  | 否
定州市 | 河北旭阳能源有限公司 | 炼焦 | 2021-10-13 | 下风向500m | 萘 | <0.09 | mg/KG | 70 |  | 否
定州市 | 河北旭阳能源有限公司 | 炼焦 | 2021-10-13 | 下风向500m | 镍 | 53 | mg/KG | 900 |  | 否
定州市 | 河北旭阳能源有限公司 | 炼焦 | 2021-10-13 | 下风向500m | 氯仿 | <0.0011 | mg/KG | 0.9 |  | 否
定州市 | 河北旭阳能源有限公司 | 炼焦 | 2021-10-13 | 下风向500m | 苯胺 | <0.1 | mg/KG | 260 |  | 否
定州市 | 河北旭阳能源有限公司 | 炼焦 | 2021-10-13 | 下风向500m | 苯并(k)荧蒽 | <0.1 | mg/KG | 151 |  | 否
定州市 | 河北旭阳能源有限公司 | 炼焦 | 2021-10-13 | 下风向500m | 1，2-二氯丙烷 | <0.0011 | mg/KG | 5 |  | 否
定州市 | 河北旭阳能源有限公司 | 炼焦 | 2021-10-13 | 下风向500m | 铜 | 35 | mg/KG | 18000 |  | 否
定州市 | 河北旭阳能源有限公司 | 炼焦 | 2021-10-13 | 下风向500m | 1，2，3-三氯丙烷 | <0.0012 | mg/KG | 0.5 |  | 否
定州市 | 河北旭阳能源有限公司 | 炼焦 | 2021-10-13 | 下风向500m | 乙苯 | <0.0012 | mg/KG | 28 |  | 否
定州市 | 河北旭阳能源有限公司 | 炼焦 | 2021-10-13 | 下风向75m | 苯胺 | <0.1 | mg/KG | 260 |  | 否
定州市 | 河北旭阳能源有限公司 | 炼焦 | 2021-10-13 | 下风向75m | 四氯乙烯 | <0.0014 | mg/KG | 53 |  | 否
定州市 | 河北旭阳能源有限公司 | 炼焦 | 2021-10-13 | 下风向75m | 苯并(b)荧蒽 | <0.2 | mg/KG | 15 |  | 否
定州市 | 河北旭阳能源有限公司 | 炼焦 | 2021-10-13 | 下风向75m | 二氯甲烷 | <0.0015 | mg/KG | 616 |  | 否
定州市 | 河北旭阳能源有限公司 | 炼焦 | 2021-10-13 | 下风向75m | 苯并(k)荧蒽 | <0.1 | mg/KG | 151 |  | 否
定州市 | 河北旭阳能源有限公司 | 炼焦 | 2021-10-13 | 下风向75m | 氯仿 | <0.0011 | mg/KG | 0.9 |  | 否
定州市 | 河北旭阳能源有限公司 | 炼焦 | 2021-10-13 | 下风向75m | 反-1，2-二氯乙烯 | <0.0014 | mg/KG | 54 |  | 否
定州市 | 河北旭阳能源有限公司 | 炼焦 | 2021-10-13 | 下风向75m | 氯苯 | <0.0012 | mg/KG | 270 |  | 否
定州市 | 河北旭阳能源有限公司 | 炼焦 | 2021-10-13 | 下风向75m | 1，2-二氯丙烷 | <0.0011 | mg/KG | 5 |  | 否
定州市 | 河北旭阳能源有限公司 | 炼焦 | 2021-10-13 | 下风向75m | 顺-1，2-二氯乙烯 | <0.0013 | mg/KG | 596 |  | 否
定州市 | 河北旭阳能源有限公司 | 炼焦 | 2021-10-13 | 下风向75m | 萘 | <0.09 | mg/KG | 70 |  | 否
定州市 | 河北旭阳能源有限公司 | 炼焦 | 2021-10-13 | 下风向75m | 四氯化碳 | <0.0013 | mg/KG | 2.8 |  | 否
定州市 | 河北旭阳能源有限公司 | 炼焦 | 2021-10-13 | 下风向75m | 1，1-二氯乙烯 | <0.0010 | mg/KG | 66 |  | 否
定州市 | 河北旭阳能源有限公司 | 炼焦 | 2021-10-13 | 下风向75m | 砷 | 4.13 | mg/KG | 60 |  | 否
定州市 | 河北旭阳能源有限公司 | 炼焦 | 2021-10-13 | 下风向75m | 硝基苯 | <0.09 | mg/KG | 76 |  | 否
定州市 | 河北旭阳能源有限公司 | 炼焦 | 2021-10-13 | 下风向75m | 茚并[1，2，3-cd]芘 | <0.1 | mg/KG | 15 |  | 否
定州市 | 河北旭阳能源有限公司 | 炼焦 | 2021-10-13 | 下风向75m | 苯并(a)芘 | <0.1 | mg/KG | 1.5 |  | 否
定州市 | 河北旭阳能源有限公司 | 炼焦 | 2021-10-13 | 下风向75m | 三氯乙烯 | <0.0012 | mg/KG | 2.8 |  | 否
定州市 | 河北旭阳能源有限公司 | 炼焦 | 2021-10-13 | 下风向75m | 1，1，2-三氯乙烷 | <0.0012 | mg/KG | 2.8 |  | 否
定州市 | 河北旭阳能源有限公司 | 炼焦 | 2021-10-13 | 下风向75m | 1，2，3-三氯丙烷 | <0.0012 | mg/KG | 0.5 |  | 否
定州市 | 河北旭阳能源有限公司 | 炼焦 | 2021-10-13 | 下风向75m | 1，2-二氯乙烷 | <0.0013 | mg/KG | 5 |  | 否
定州市 | 河北旭阳能源有限公司 | 炼焦 | 2021-10-13 | 下风向75m | 1，1，1，2-四氯乙烷 | <0.0012 | mg/KG | 10 |  | 否
定州市 | 河北旭阳能源有限公司 | 炼焦 | 2021-10-13 | 下风向75m | 邻二甲苯 | <0.0012 | mg/KG | 640 |  | 否
定州市 | 河北旭阳能源有限公司 | 炼焦 | 2021-10-13 | 下风向75m | 镍 | 40 | mg/KG | 900 |  | 否
定州市 | 河北旭阳能源有限公司 | 炼焦 | 2021-10-13 | 下风向75m | 汞 | 0.047 | mg/KG | 38 |  | 否
定州市 | 河北旭阳能源有限公司 | 炼焦 | 2021-10-13 | 下风向75m | 苯乙烯 | <0.0011 | mg/KG | 1290 |  | 否
定州市 | 河北旭阳能源有限公司 | 炼焦 | 2021-10-13 | 下风向75m | 乙苯 | <0.0012 | mg/KG | 28 |  | 否
定州市 | 河北旭阳能源有限公司 | 炼焦 | 2021-10-13 | 下风向75m | 1，4-二氯苯 | <0.0015 | mg/KG | 20 |  | 否
定州市 | 河北旭阳能源有限公司 | 炼焦 | 2021-10-13 | 下风向75m | 氯甲烷 | <0.0010 | mg/KG | 37 |  | 否
定州市 | 河北旭阳能源有限公司 | 炼焦 | 2021-10-13 | 下风向75m | 苯 | <0.0019 | mg/KG | 4 |  | 否
定州市 | 河北旭阳能源有限公司 | 炼焦 | 2021-10-13 | 下风向75m | 甲苯 | <0.0013 | mg/KG | 1200 |  | 否
定州市 | 河北旭阳能源有限公司 | 炼焦 | 2021-10-13 | 下风向75m | 1，1，2，2-四氯乙烷 | <0.0012 | mg/KG | 6.8 |  | 否
定州市 | 河北旭阳能源有限公司 | 炼焦 | 2021-10-13 | 下风向75m | 二苯并(a,h)蒽 | <0.1 | mg/KG | 1.5 |  | 否
定州市 | 河北旭阳能源有限公司 | 炼焦 | 2021-10-13 | 下风向75m | 镉 | 0.13 | mg/KG | 65 |  | 否
定州市 | 河北旭阳能源有限公司 | 炼焦 | 2021-10-13 | 下风向75m | 铅 | 22.0 | mg/KG | 800 |  | 否
定州市 | 河北旭阳能源有限公司 | 炼焦 | 2021-10-13 | 下风向75m | 1,2-二氯苯 | <0.0015 | mg/KG | 560 |  | 否
定州市 | 河北旭阳能源有限公司 | 炼焦 | 2021-10-13 | 下风向75m | 铬（六价） | <0.5 | mg/KG | 5.7 |  | 否
定州市 | 河北旭阳能源有限公司 | 炼焦 | 2021-10-13 | 下风向75m | 1，1-二氯乙烷 | <0.0012 | mg/KG | 9 |  | 否
定州市 | 河北旭阳能源有限公司 | 炼焦 | 2021-10-13 | 下风向75m | 苯并(a)蒽 | <0.1 | mg/KG | 15 |  | 否
定州市 | 河北旭阳能源有限公司 | 炼焦 | 2021-10-13 | 下风向75m | 2-氯酚 | <0.06 | mg/KG | 2256 |  | 否
定州市 | 河北旭阳能源有限公司 | 炼焦 | 2021-10-13 | 下风向75m | 铜 | 26 | mg/KG | 18000 |  | 否
定州市 | 河北旭阳能源有限公司 | 炼焦 | 2021-10-13 | 下风向75m | 间二甲苯+对二甲苯 | <0.0012 | mg/KG | 570 |  | 否
定州市 | 河北旭阳能源有限公司 | 炼焦 | 2021-10-13 | 下风向75m | 1，1，1-三氯乙烷 | <0.0013 | mg/KG | 840 |  | 否
定州市 | 河北旭阳能源有限公司 | 炼焦 | 2021-10-13 | 下风向75m | 氯乙烯 | <0.0010 | mg/KG | 0.43 |  | 否
定州市 | 河北旭阳能源有限公司 | 炼焦 | 2021-10-13 | 下风向200m | 四氯化碳 | <0.0013 | mg/KG | 2.8 |  | 否
定州市 | 河北旭阳能源有限公司 | 炼焦 | 2021-10-13 | 下风向200m | 氯苯 | <0.0012 | mg/KG | 270 |  | 否
定州市 | 河北旭阳能源有限公司 | 炼焦 | 2021-10-13 | 下风向200m | 茚并[1，2，3-cd]芘 | <0.1 | mg/KG | 15 |  | 否
定州市 | 河北旭阳能源有限公司 | 炼焦 | 2021-10-13 | 下风向200m | 二氯甲烷 | <0.0015 | mg/KG | 616 |  | 否
定州市 | 河北旭阳能源有限公司 | 炼焦 | 2021-10-13 | 下风向200m | 顺-1，2-二氯乙烯 | <0.0013 | mg/KG | 596 |  | 否
定州市 | 河北旭阳能源有限公司 | 炼焦 | 2021-10-13 | 下风向200m | 1，4-二氯苯 | <0.0015 | mg/KG | 20 |  | 否
定州市 | 河北旭阳能源有限公司 | 炼焦 | 2021-10-13 | 下风向200m | 铬（六价） | <0.5 | mg/KG | 5.7 |  | 否
定州市 | 河北旭阳能源有限公司 | 炼焦 | 2021-10-13 | 下风向200m | 汞 | 0.054 | mg/KG | 38 |  | 否
定州市 | 河北旭阳能源有限公司 | 炼焦 | 2021-10-13 | 下风向200m | 硝基苯 | <0.09 | mg/KG | 76 |  | 否
定州市 | 河北旭阳能源有限公司 | 炼焦 | 2021-10-13 | 下风向200m | 镍 | 45 | mg/KG | 900 |  | 否
定州市 | 河北旭阳能源有限公司 | 炼焦 | 2021-10-13 | 下风向200m | 1，2-二氯乙烷 | <0.0013 | mg/KG | 5 |  | 否
定州市 | 河北旭阳能源有限公司 | 炼焦 | 2021-10-13 | 下风向200m | 1，1，1-三氯乙烷 | <0.0013 | mg/KG | 840 |  | 否
定州市 | 河北旭阳能源有限公司 | 炼焦 | 2021-10-13 | 下风向200m | 苯并(a)芘 | <0.1 | mg/KG | 1.5 |  | 否
定州市 | 河北旭阳能源有限公司 | 炼焦 | 2021-10-13 | 下风向200m | 反-1，2-二氯乙烯 | <0.0014 | mg/KG | 54 |  | 否
定州市 | 河北旭阳能源有限公司 | 炼焦 | 2021-10-13 | 下风向200m | 间二甲苯+对二甲苯 | <0.0012 | mg/KG | 570 |  | 否
定州市 | 河北旭阳能源有限公司 | 炼焦 | 2021-10-13 | 下风向200m | 镉 | 0.19 | mg/KG | 65 |  | 否
定州市 | 河北旭阳能源有限公司 | 炼焦 | 2021-10-13 | 下风向200m | 1，1-二氯乙烷 | <0.0012 | mg/KG | 9 |  | 否
定州市 | 河北旭阳能源有限公司 | 炼焦 | 2021-10-13 | 下风向200m | 1，1-二氯乙烯 | <0.0010 | mg/KG | 66 |  | 否
定州市 | 河北旭阳能源有限公司 | 炼焦 | 2021-10-13 | 下风向200m | 四氯乙烯 | <0.0014 | mg/KG | 53 |  | 否
定州市 | 河北旭阳能源有限公司 | 炼焦 | 2021-10-13 | 下风向200m | 铅 | 20.4 | mg/KG | 800 |  | 否
定州市 | 河北旭阳能源有限公司 | 炼焦 | 2021-10-13 | 下风向200m | 2-氯酚 | <0.06 | mg/KG | 2256 |  | 否
定州市 | 河北旭阳能源有限公司 | 炼焦 | 2021-10-13 | 下风向200m | 1，1，2-三氯乙烷 | <0.0012 | mg/KG | 2.8 |  | 否
定州市 | 河北旭阳能源有限公司 | 炼焦 | 2021-10-13 | 下风向200m | 苯乙烯 | <0.0011 | mg/KG | 1290 |  | 否
定州市 | 河北旭阳能源有限公司 | 炼焦 | 2021-10-13 | 下风向200m | 苯胺 | <0.1 | mg/KG | 260 |  | 否
定州市 | 河北旭阳能源有限公司 | 炼焦 | 2021-10-13 | 下风向200m | 邻二甲苯 | <0.0012 | mg/KG | 640 |  | 否
定州市 | 河北旭阳能源有限公司 | 炼焦 | 2021-10-13 | 下风向200m | 苯并(a)蒽 | <0.1 | mg/KG | 15 |  | 否
定州市 | 河北旭阳能源有限公司 | 炼焦 | 2021-10-13 | 下风向200m | 1，1，1，2-四氯乙烷 | <0.0012 | mg/KG | 10 |  | 否
定州市 | 河北旭阳能源有限公司 | 炼焦 | 2021-10-13 | 下风向200m | 1,2-二氯苯 | <0.0015 | mg/KG | 560 |  | 否
定州市 | 河北旭阳能源有限公司 | 炼焦 | 2021-10-13 | 下风向200m | 甲苯 | <0.0013 | mg/KG | 1200 |  | 否
定州市 | 河北旭阳能源有限公司 | 炼焦 | 2021-10-13 | 下风向200m | 苯并(b)荧蒽 | <0.2 | mg/KG | 15 |  | 否
定州市 | 河北旭阳能源有限公司 | 炼焦 | 2021-10-13 | 下风向200m | 铜 | 27 | mg/KG | 18000 |  | 否
定州市 | 河北旭阳能源有限公司 | 炼焦 | 2021-10-13 | 下风向200m | 氯甲烷 | <0.0010 | mg/KG | 37 |  | 否
定州市 | 河北旭阳能源有限公司 | 炼焦 | 2021-10-13 | 下风向200m | 1，2，3-三氯丙烷 | <0.0012 | mg/KG | 0.5 |  | 否
定州市 | 河北旭阳能源有限公司 | 炼焦 | 2021-10-13 | 下风向200m | 砷 | 2.56 | mg/KG | 60 |  | 否
定州市 | 河北旭阳能源有限公司 | 炼焦 | 2021-10-13 | 下风向200m | 氯乙烯 | <0.0010 | mg/KG | 0.43 |  | 否
定州市 | 河北旭阳能源有限公司 | 炼焦 | 2021-10-13 | 下风向200m | 苯并(k)荧蒽 | <0.1 | mg/KG | 151 |  | 否
定州市 | 河北旭阳能源有限公司 | 炼焦 | 2021-10-13 | 下风向200m | 乙苯 | <0.0012 | mg/KG | 28 |  | 否
定州市 | 河北旭阳能源有限公司 | 炼焦 | 2021-10-13 | 下风向200m | 苯 | <0.0019 | mg/KG | 4 |  | 否
定州市 | 河北旭阳能源有限公司 | 炼焦 | 2021-10-13 | 下风向200m | 1，2-二氯丙烷 | <0.0011 | mg/KG | 5 |  | 否
定州市 | 河北旭阳能源有限公司 | 炼焦 | 2021-10-13 | 下风向200m | 萘 | <0.09 | mg/KG | 70 |  | 否
定州市 | 河北旭阳能源有限公司 | 炼焦 | 2021-10-13 | 下风向200m | 1，1，2，2-四氯乙烷 | <0.0012 | mg/KG | 6.8 |  | 否
定州市 | 河北旭阳能源有限公司 | 炼焦 | 2021-10-13 | 下风向200m | 三氯乙烯 | <0.0012 | mg/KG | 2.8 |  | 否
定州市 | 河北旭阳能源有限公司 | 炼焦 | 2021-10-13 | 下风向200m | 氯仿 | <0.0011 | mg/KG | 0.9 |  | 否
定州市 | 河北旭阳能源有限公司 | 炼焦 | 2021-10-13 | 下风向200m | 二苯并(a,h)蒽 | <0.1 | mg/KG | 1.5 |  | 否
定州市 | 河北旭阳能源有限公司 | 炼焦 | 2021-10-13 | 上风向2km | 氯乙烯 | <0.0010 | mg/KG | 0.43 |  | 否
定州市 | 河北旭阳能源有限公司 | 炼焦 | 2021-10-13 | 上风向2km | 反-1，2-二氯乙烯 | <0.0014 | mg/KG | 54 |  | 否
定州市 | 河北旭阳能源有限公司 | 炼焦 | 2021-10-13 | 上风向2km | 三氯乙烯 | <0.0012 | mg/KG | 2.8 |  | 否
定州市 | 河北旭阳能源有限公司 | 炼焦 | 2021-10-13 | 上风向2km | 苯并(a)芘 | <0.1 | mg/KG | 1.5 |  | 否
定州市 | 河北旭阳能源有限公司 | 炼焦 | 2021-10-13 | 上风向2km | 汞 | 0.054 | mg/KG | 38 |  | 否
定州市 | 河北旭阳能源有限公司 | 炼焦 | 2021-10-13 | 上风向2km | 乙苯 | <0.0012 | mg/KG | 28 |  | 否
定州市 | 河北旭阳能源有限公司 | 炼焦 | 2021-10-13 | 上风向2km | 苯并(a)蒽 | <0.1 | mg/KG | 15 |  | 否
定州市 | 河北旭阳能源有限公司 | 炼焦 | 2021-10-13 | 上风向2km | 萘 | <0.09 | mg/KG | 70 |  | 否
定州市 | 河北旭阳能源有限公司 | 炼焦 | 2021-10-13 | 上风向2km | 1，1，2-三氯乙烷 | <0.0012 | mg/KG | 2.8 |  | 否
定州市 | 河北旭阳能源有限公司 | 炼焦 | 2021-10-13 | 上风向2km | 茚并[1，2，3-cd]芘 | <0.1 | mg/KG | 15 |  | 否
定州市 | 河北旭阳能源有限公司 | 炼焦 | 2021-10-13 | 上风向2km | 1，1，2，2-四氯乙烷 | <0.0012 | mg/KG | 6.8 |  | 否
定州市 | 河北旭阳能源有限公司 | 炼焦 | 2021-10-13 | 上风向2km | 间二甲苯+对二甲苯 | <0.0012 | mg/KG | 570 |  | 否
定州市 | 河北旭阳能源有限公司 | 炼焦 | 2021-10-13 | 上风向2km | 铜 | 30 | mg/KG | 18000 |  | 否
定州市 | 河北旭阳能源有限公司 | 炼焦 | 2021-10-13 | 上风向2km | 甲苯 | <0.0013 | mg/KG | 1200 |  | 否
定州市 | 河北旭阳能源有限公司 | 炼焦 | 2021-10-13 | 上风向2km | 2-氯酚 | <0.06 | mg/KG | 2256 |  | 否
定州市 | 河北旭阳能源有限公司 | 炼焦 | 2021-10-13 | 上风向2km | 苯并(b)荧蒽 | <0.2 | mg/KG | 15 |  | 否
定州市 | 河北旭阳能源有限公司 | 炼焦 | 2021-10-13 | 上风向2km | 苯 | <0.0019 | mg/KG | 4 |  | 否
定州市 | 河北旭阳能源有限公司 | 炼焦 | 2021-10-13 | 上风向2km | 1，1，1-三氯乙烷 | <0.0013 | mg/KG | 840 |  | 否
定州市 | 河北旭阳能源有限公司 | 炼焦 | 2021-10-13 | 上风向2km | 1，1-二氯乙烯 | <0.0010 | mg/KG | 66 |  | 否
定州市 | 河北旭阳能源有限公司 | 炼焦 | 2021-10-13 | 上风向2km | 氯仿 | <0.0011 | mg/KG | 0.9 |  | 否
定州市 | 河北旭阳能源有限公司 | 炼焦 | 2021-10-13 | 上风向2km | 苯并(k)荧蒽 | <0.1 | mg/KG | 151 |  | 否
定州市 | 河北旭阳能源有限公司 | 炼焦 | 2021-10-13 | 上风向2km | 苯乙烯 | <0.0011 | mg/KG | 1290 |  | 否
定州市 | 河北旭阳能源有限公司 | 炼焦 | 2021-10-13 | 上风向2km | 铬（六价） | <0.5 | mg/KG | 5.7 |  | 否
定州市 | 河北旭阳能源有限公司 | 炼焦 | 2021-10-13 | 上风向2km | 邻二甲苯 | <0.0012 | mg/KG | 640 |  | 否
定州市 | 河北旭阳能源有限公司 | 炼焦 | 2021-10-13 | 上风向2km | 1，2，3-三氯丙烷 | <0.0012 | mg/KG | 0.5 |  | 否
定州市 | 河北旭阳能源有限公司 | 炼焦 | 2021-10-13 | 上风向2km | 1，1-二氯乙烷 | <0.0012 | mg/KG | 9 |  | 否
定州市 | 河北旭阳能源有限公司 | 炼焦 | 2021-10-13 | 上风向2km | 顺-1，2-二氯乙烯 | <0.0013 | mg/KG | 596 |  | 否
定州市 | 河北旭阳能源有限公司 | 炼焦 | 2021-10-13 | 上风向2km | 镉 | 0.17 | mg/KG | 65 |  | 否
定州市 | 河北旭阳能源有限公司 | 炼焦 | 2021-10-13 | 上风向2km | 1,2-二氯苯 | <0.0015 | mg/KG | 560 |  | 否
定州市 | 河北旭阳能源有限公司 | 炼焦 | 2021-10-13 | 上风向2km | 氯苯 | <0.0012 | mg/KG | 270 |  | 否
定州市 | 河北旭阳能源有限公司 | 炼焦 | 2021-10-13 | 上风向2km | 四氯乙烯 | <0.0014 | mg/KG | 53 |  | 否
定州市 | 河北旭阳能源有限公司 | 炼焦 | 2021-10-13 | 上风向2km | 1，2-二氯丙烷 | <0.0011 | mg/KG | 5 |  | 否
定州市 | 河北旭阳能源有限公司 | 炼焦 | 2021-10-13 | 上风向2km | 四氯化碳 | <0.0013 | mg/KG | 2.8 |  | 否
定州市 | 河北旭阳能源有限公司 | 炼焦 | 2021-10-13 | 上风向2km | 硝基苯 | <0.09 | mg/KG | 76 |  | 否
定州市 | 河北旭阳能源有限公司 | 炼焦 | 2021-10-13 | 上风向2km | 二氯甲烷 | <0.0015 | mg/KG | 616 |  | 否
定州市 | 河北旭阳能源有限公司 | 炼焦 | 2021-10-13 | 上风向2km | 二苯并(a,h)蒽 | <0.1 | mg/KG | 1.5 |  | 否
定州市 | 河北旭阳能源有限公司 | 炼焦 | 2021-10-13 | 上风向2km | 1，1，1，2-四氯乙烷 | <0.0012 | mg/KG | 10 |  | 否
定州市 | 河北旭阳能源有限公司 | 炼焦 | 2021-10-13 | 上风向2km | 氯甲烷 | <0.0010 | mg/KG | 37 |  | 否
定州市 | 河北旭阳能源有限公司 | 炼焦 | 2021-10-13 | 上风向2km | 1，4-二氯苯 | <0.0015 | mg/KG | 20 |  | 否
定州市 | 河北旭阳能源有限公司 | 炼焦 | 2021-10-13 | 上风向2km | 1，2-二氯乙烷 | <0.0013 | mg/KG | 5 |  | 否
定州市 | 河北旭阳能源有限公司 | 炼焦 | 2021-10-13 | 上风向2km | 镍 | 37 | mg/KG | 900 |  | 否
定州市 | 河北旭阳能源有限公司 | 炼焦 | 2021-10-13 | 上风向2km | 铅 | 19.7 | mg/KG | 800 |  | 否
定州市 | 河北旭阳能源有限公司 | 炼焦 | 2021-10-13 | 上风向2km | 苯胺 | <0.1 | mg/KG | 260 |  | 否
定州市 | 河北旭阳能源有限公司 | 炼焦 | 2021-10-13 | 上风向2km | 砷 | 2.63 | mg/KG | 60 |  | 否

## 无组织
2021年11月无组织监测数据汇总
设区市 | 企业名称 | 行业类型 | 监测点 | 监测项目 | 监测日期 | 风向 | 风速（m/s） | 排放浓度 | 上限 | 单位 | 是否超标 | 超标倍数
定州市 | 河北旭阳能源有限公司 | 炼焦 | 上风向1# | 氮氧化物 | 2021-10-12 | 北东北 | 1.6 | 0.074 | 0.25 | mg/m3 | 否
定州市 | 河北旭阳能源有限公司 | 炼焦 | 上风向1# | 二氧化硫 | 2021-10-12 | 北东北 | 1.6 | 0.030 | 0.5 | mg/m3 | 否
定州市 | 河北旭阳能源有限公司 | 炼焦 | 下风向2# | 二氧化硫 | 2021-10-12 | 北东北 | 1.6 | 0.052 | 0.5 | mg/m3 | 否
定州市 | 河北旭阳能源有限公司 | 炼焦 | 下风向2# | 氮氧化物 | 2021-10-12 | 北东北 | 1.6 | 0.211 | 0.25 | mg/m3 | 否
定州市 | 河北旭阳能源有限公司 | 炼焦 | 下风向3# | 氮氧化物 | 2021-10-12 | 北东北 | 1.6 | 0.217 | 0.25 | mg/m3 | 否
定州市 | 河北旭阳能源有限公司 | 炼焦 | 下风向3# | 二氧化硫 | 2021-10-12 | 北东北 | 1.6 | 0.061 | 0.5 | mg/m3 | 否
定州市 | 河北旭阳能源有限公司 | 炼焦 | 下风向4# | 二氧化硫 | 2021-10-12 | 北东北 | 1.6 | 0.039 | 0.5 | mg/m3 | 否
定州市 | 河北旭阳能源有限公司 | 炼焦 | 下风向4# | 氮氧化物 | 2021-10-12 | 北东北 | 1.6 | 0.208 | 0.25 | mg/m3 | 否
定州市 | 定州东方铸造有限公司清风店厂区 | 其他金属制品制造 | 成品喷漆房车间口33# | 非甲烷总烃 | 2021-10-29 | 南风 | 1.3 | 0.65 | 4.0 | mg/m3 | 否
定州市 | 定州东方铸造有限公司清风店厂区 | 其他金属制品制造 | 水旋喷漆房车间口34# | 非甲烷总烃 | 2021-10-29 | 南风 | 1.3 | 0.73 | 4.0 | mg/m3 | 否